## Zestawieniemateriałów
Zestawienie materiałów "Dom w orlikach 3"
Lp. | Nazwa | Jm | Ilość
1. | Balustrady stalowe | kg | 123.49
2. | Balustrady z drewna bukowego | m | 7.42
3. | Beton zwykły B-10 | m3 | 5.057
4. | Beton zwykły B-15 | m3 | 11.552
5. | Beton zwykły B-20 | m3 | 65.452
6. | Blacha stalowa płaska 0,50mm z powłoką z poliestru | m2 | 32.954
7. | Bramy garażowe HORMANN EPU stalowe, segmentowe z układem sprężyn naciągowych, ocieplane, białe na zewnątrz o wymiarach 2375x2250 mm z przetłoczeniami poziomymi, z prowadzeniem Z | szt | 1
8. | Cegła ceramiczna pełna kl.150 | szt | 2562.336
9. | Cegła dziurawka drążona 25x12x6,5cm kl.50 | szt | 140.974
10. | Cegła klinkierowa 25x12x6,5cm kl.350 | szt | 363.234
11. | Cegła kratówka K-3 kl.100 | szt | 358.415
12. | Cegła POROTHERM 25,0x37,5x23,8cm P+W | szt | 2408.908
13. | Cement hutniczy CEM III 32,5 (daw.35) workowany 50kg | t | 0.008
14. | Ceresit CE 35 Super spoina szeroka, biała, szara, opak. 5 kg | kg | 47.898
15. | Ceresit CE 37 spoina uelastyczniona, szara, opak. 5 kg | kg | 34.164
16. | Ceresit CM 117 "flex" zaprawa klejowa do układania płytek - uelastyczniona, opak. 25 kg | kg | 337.484
17. | Ceresit CM 17 zaprawa klejowa "flexibel" do układania płytek - uelastyczniona, opak. 5 kg | kg | 264.691
18. | Ceresit CT 16 farba do gruntowania ścian i tynków gruntująca na bazie żywic syntetycznych, biała, opak. 5 dm3 | dm3 | 43.902
19. | Ceresit CT 17 głęboko penetrujący, opak. 10 dm3 | dm3 | 25.098
20. | Ceresit CT 36 tynk strukturalny, biały, opak. 25 kg | kg | 516.422
21. | Dachówka ceramiczna Marsylka, standardowa (12,1-13,1 szt.), naturalna czerwień | szt | 3342.412
22. | Dachówka ceramiczna Marsylka, szczytowa lewa i prawa, naturalna czerwień | szt | 91.752
23. | Denko rynnowe PCW "Gamrat" - 125mm | szt | 16
24. | Deski boazeryjne z drewna iglastego szer. ponad 6cm | m2 | 63.926
25. | Deski iglaste obrzynane kl.III 19-25mm | m3 | 1.932
26. | Deski iglaste obrzynane kl.III 28-45mm | m3 | 1.09
27. | Deski iglaste obrzynane nasycone kl.III 19-25mm | m3 | 1.637
28. | Deski iglaste obrzynane nasycone kl.III 28-45mm | m3 | 0.959
29. | Drewno na stemple budowlane | m3 | 0.541
30. | Drewno opałowe | kg | 27.582
31. | Drut stalowy miękki | kg | 35.411
32. | Drzwi balkonowe z PCW | m2 | 16.62
33. | Drzwi wewn. 0,80x2,0 fabr.wykończ. - odp.ogniowa 30min. atest | kpl | 1
34. | Drzwi wewn.pełne 0,70x2,08m składane, fabr. wykończone | kpl | 1
35. | Drzwi wewn.szklone 0,90x2,08m składane, fabr. wykończone | kpl | 1
36. | Drzwi zewnętrze | m2 | 5.88
37. | Dyble | szt | 544.48
38. | Dyble plastikowe "z grzybkami" | szt | 1134.095
39. | Elementy dachowe z blachy stalowej powlekanej, pas nadrynnowy 2,5 m, powłoka poliester standard | szt | 24.698
40. | Farba emulsyjna wewnętrzna-biała | dm3 | 208.4
41. | Farba olejna do gruntowania | dm3 | 0.576
42. | Farba olejna nawierzchniowa | dm3 | 0.529
43. | Folia polietylenowa | m2 | 355.541
44. | Folia polietylenowa zbrojona dachowa | m2 | 354.606
45. | Gaz propanowo-butanowy płynny | kg | 30.972
46. | Gąsior podstawowy z klamrą do dachówki Marsylki, naturalna czerwień | szt | 244
47. | Gips budowlany szpachlowy w opakowaniu 40kg | t | 0.175
48. | Gwoździe budowlane | kg | 144.222
49. | Gwoździe budowlane ocynkowane | kg | 21.69
50. | Klamry ciesielskie | kg | 132.948
51. | Klej agresywny do PCW | kg | 0.234
52. | Klej kostny | kg | 1.371
53. | Klej winylowy Ponilent N | kg | 30.114
54. | Kolana do rur spustowych PCW "Gamrat" 110mm | szt | 12
55. | Kołki do wstrzeliwania | szt | 248.74
56. | Kołki rozporowe plastykowe | szt | 272.022
57. | Kołnierze okien dachowych do pokryć falistych 78x120cm | szt | 2
58. | Kołnierze okien dachowych do pokryć falistych 78x160cm | szt | 6
59. | Kostka brukowa betonowa gr.6cm szara | m2 | 49.116
60. | Kotwy | szt | 264.458
61. | Kratki wentylacyjne z PCW 14x14cm bez żaluzji | szt | 10
62. | Kratki wentylacyjne z PCW 14x21cm z żaluzją | szt | 6
63. | Krawędziaki iglaste wymiarowe nasycone kl.II | m3 | 11.606
64. | Kształtka went.B/I 100-200 mm z bl.ocynk. | m2 | 0.211
65. | Kształtowniki profilowane C-75x0,60 | m | 125.595
66. | Kształtowniki profilowane CD-60/27 | m | 290.466
67. | Kształtowniki profilowane U-75x0,60 | m | 46.562
68. | Kształtowniki profilowane UD-28/27 | m | 61.151
69. | Lakier do drewna XYLADEKORM | dm3 | 12.176
70. | Lepik asfaltowy na zimno "Abizol DM" - do stosowania pod styropian | kg | 71.406
71. | Listwy z drewna iglastego | m | 97.021
72. | Listwy z drewna liściastego - bukowe | m | 172.739
73. | Łaty iglaste nasycone kl.II 50x25mm | m3 | 0.764
74. | Łaty iglaste nasycone kl.II 50x50mm | m3 | 2.182
75. | Ława kominiarska | m | 1
76. | Łączniki krzyżowe lj 60/60 | szt | 232.373
77. | Łączniki wzdłużne lw 60/110 | szt | 58.093
78. | Masa asfaltowa | kg | 16.089
79. | Masa szpachlowa Rigidur, opak. 5 kg | kg | 822.828
80. | Mieszanka żwirowo-piaskowa | m3 | 24.225
81. | Narożnik rynnowy PCW "Gamrat" - 125mm | szt | 6
82. | Nasada wentylacyjna z bl.powlekanej d=150mm | kpl | 2
83. | Nawietrzaki podokienne stalowe typu A/1,5 | szt | 1
84. | Obejma rury spustowej GAMRAT śr.110mm | szt | 15.25
85. | Obrzeża betonowe 50x8cm | m | 82.11
86. | Obrzeże trawnikowe o wym. 6x25x100 cm, kolor szary | m | 33.507
87. | Okna dachowe z szybą zespoloną, sosnowe o wym.78x120cm | szt | 2
88. | Okna dachowe z szybą zespoloną, sosnowe o wym.78x160cm | szt | 6
89. | Okna z PCW | m2 | 19.74
90. | Ościeżnice drzwiowe fabr.wykończone | m | 46.54
91. | Panele podłogowe | m2 | 154.87
92. | Papa asfaltowa na folii aluminiowej 9/800 | m2 | 2.924
93. | Papa asfaltowa na tekturze izolacyjna 400 | m2 | 19.215
94. | Papa zgrzewalna niemodyfikowana HYDROBIT V60S30 podkładowa na welonie szklanym | m2 | 310.628
95. | Papa zgrzewalna niemodyfikowana HYDROBIT V60S37H wierzchniego krycia na welonie szklanym, kolor szary | m2 | 45.729
96. | Parapety z płyty wiórowej wodoodp. frezowane szer. 25cm | m | 13.8
97. | Pianka podpodłogowa gr. 3mm | m2 | 163.804
98. | Pianka poliuretanowa - opakowanie ciśn. | dm3 | 19.29
99. | Piasek | m3 | 4.031
100. | Płyta izolacyjno-drenażowa z twardej pianki polistyrenowej STEINODUR PSN LD o grubości 100 mm | m2 | 40.528
101. | Płytki - terakota GRES 30x30cm | m2 | 3.058
102. | Płytki ceramiczne podłogowe 10x10cm | m2 | 3.032
103. | Płytki ceramiczne podłogowe 30x30cm | m2 | 60.364
104. | Płytki ceramiczne ścienne 20x25cm | m2 | 61.61
105. | Płytki klinkierowe 25x12x2,5cm | m2 | 53.905
106. | Płyty bud. OSB2 o krawędziach prostych gr. 12mm | m3 | 0.036
107. | Płyty gipsowo-kartonowe gr.15mm ognioodp. | m2 | 167.728
108. | Płyty gipsowo-kartonowe ognioochronne 12,5mm | m2 | 100.966
109. | Płyty gipsowo-kartonowe wodo i ognioochronne 12,5mm | m2 | 25.242
110. | Płyty styrop.frezowane EPS 100-038 | m3 | 15.721
111. | Płyty styrop.frezowane EPS 70-040 | m3 | 34.793
112. | Płyty z wełny mineralnej - poddasza 100mm | m2 | 337.472
113. | Płyty z wełny mineralnej - poddasza 120mm | m2 | 2.44
114. | Płyty z wełny mineralnej - ściany działowe 80mm | m2 | 64.329
115. | Podokienniki z blachy stalowej powlekanej szer. 25cm | m | 17.9
116. | Pręty zbrojeniowe gładkie 8-14mm | t | 0.011
117. | Pręty zbrojeniowe gładkie 6mm | t | 0.278
118. | Pręty zbrojeniowe żebrowane 8-14mm | t | 2.748
119. | Przewód went.B/I do fi 200 mm z bl.ocynk. | m2 | 0.558
120. | Pustaki spalinowe ceramiczne 19x19x24cm | szt | 190.978
121. | Rozcieńczalnik | dm3 | 1.595
122. | Roztwór asfaltowy do gruntowania "Abizol R" | kg | 50.571
123. | Roztwór asfaltowy izolacyjny "Abizol P" | kg | 42.356
124. | Rury spustowe PCW Gamrat 110mm | m | 30.805
125. | Rynna dachowa z PCW śr.125mm "Gamrat" | m | 59.415
126. | Rynnowy lej spustowy GAMRAT rozm.125mm | szt | 6
127. | Siatka o oczku 10x10cm - pręty zgrzewane z drutu d=3mm | m2 | 211.974
128. | Siatka o oczku 10x10cm - pręty zgrzewane z drutu d=6mm | m2 | 22.47
129. | Siatka powierzchniowa z włókna szklanego, szerok. 1 m, rolka 50 m | m | 272.643
130. | Silikon akrylowy | szt | 2.69
131. | Silikon dekarski | szt | 0.392
132. | Skrzydła drzwiowe płytowe fabr.wykończ. szklone | m2 | 18.263
133. | Słupki drewniane d=70mm | m3 | 0.002
134. | Stopnie kominiarskie aluminiowe | szt | 4
135. | Stopnie schodowe z drewna bukowego | m2 | 8.806
136. | Środek impregn.i grzybobój.solny "FOBOS M-2" | kg | 5.885
137. | Śruby M8x 50mm kpl | kg | 0.385
138. | Taśma spoinowa z włókna szklanego | m | 390.568
139. | Tłuczeń do nawierzchni drogowych sortowany 31,5-63,0mm | t | 30.496
140. | Trójnik do gąsiora do dachówki Marsylki, naturalna czerwień | szt | 3
141. | Uchwyty do rur d=150mm | szt | 0.309
142. | Uchwyty do rynny PCW "Gamrat" - 125mm | szt | 116.5
143. | Uszczelki gumowe do przewodów wentylacyjnych prostokątnych do 1000mm | szt | 1.04
144. | Wkręty do blach samogwintujące | szt | 5668.771
145. | Wyłaz dachowy o wym. 0,80x0,80m | kpl | 1
146. | Wyłaz stropowy 0,80x0,80m | szt | 1
147. | Zamknięcie gąsiora do dachówki Marsylki, naturalna czerwień | szt | 6
148. | Zamknięcie kalenicy początkowe (płytka) do dachówki Marsylki, naturalna czerwień | szt | 3
149. | Zaprawa cementowa M 7 | m3 | 2.114
150. | Zaprawa cementowa M 12 | m3 | 11.038
151. | Zaprawa cementowo-wapienna M 2 | m3 | 10.484
152. | Zaprawa cementowo-wapienna M 4 | m3 | 0.005
153. | Zaprawa cementowo-wapienna M 7 | m3 | 5.717
154. | Zaprawa klejowa CERESIT CT 85 - sucha mieszanka | kg | 3061.244
155. | Zaprawa wapienna M 0,6 | m3 | 2.418
156. | Złączka rury spustowej GAMRAT śr.110mm | szt | 7.32
157. | Złączka rynnowa GAMRAT rozm.125mm | szt | 14.563
158. | Żwirek filtracyjny | m3 | 3.901