## Zestawieniemateriałów
Zestawienie materiałów “DOM W OLEANDRACH"
Lp. | Nazwa | Jm | Ilość
1. | Balustrady stalowe | kg | 103.95
2. | Balustrady z drewna bukowego | m | 6
3. | Beton zwykły B-10 | m3 | 2.449
4. | Beton zwykły B-15 | m3 | 5.606
5. | Beton zwykły B-20 | m3 | 35.794
6. | Blacha stalowa płaska 0,50mm z powłoką z poliestru | m2 | 7.141
7. | Cegła ceramiczna pełna kl.150 | szt | 2173.73
8. | Cegła dziurawka drążona 25x12x6,5cm kl.50 | szt | 25.428
9. | Cegła klinkierowa pełna 25x12x6,5cm kl.350 | szt | 586.268
10. | Cegła kratówka K-3 kl.100 | szt | 92.105
11. | Cegła POROTHERM 25,0x37,5x23,8cm P+W | szt | 1561.237
12. | Cement portlandzki 35 | kg | 5.446
13. | Ceresit CE 35 Super spoina szeroka, kolorowa, opak. 5 kg | kg | 32.388
14. | Ceresit CE 37 spoina uelastyczniona, szara, opak. 5 kg | kg | 7.576
15. | Ceresit CM 117 "flex" zaprawa klejowa do układania płytek - uelastyczniona, opak. 25 kg | kg | 230.278
16. | Ceresit CT 16 farba do gruntowania ścian i tynków gruntująca na bazie żywic syntetycznych, biała, opak. 5 dm3 | dm3 | 48.287
17. | Ceresit CT 17 głęboko penetrujący, opak. 10 dm3 | dm3 | 47.699
18. | Ceresit CT 36 tynk strukturalny, biały, opak. 25 kg | kg | 566.505
19. | Ceresit CU 23 klej wodoszczelny do układania płytek, elastyczny, opak. 10 kg | kg | 93.67
20. | Dachówka ceramiczna Marsylka, standardowa (12,1-13,1 szt.), naturalna czerwień | szt | 1716.823
21. | Dachówka ceramiczna Marsylka, szczytowa lewa i prawa, naturalna czerwień | szt | 104.261
22. | Denko rynnowe PCW "Gamrat" - 125mm | szt | 8
23. | Deski boazeryjne z drewna iglastego szer. ponad 6cm | m2 | 49.1
24. | Deski iglaste obrzynane kl.III 19-25mm | m3 | 1.245
25. | Deski iglaste obrzynane kl.III 28-45mm | m3 | 1.987
26. | Deski iglaste obrzynane nasycone kl.II 19-25mm | m3 | 0.365
27. | Deski iglaste obrzynane nasycone kl.III 19-25mm | m3 | 0.884
28. | Drewno na stemple budowlane | m3 | 0.378
29. | Drewno opałowe | kg | 369.067
30. | Drut stalowy miękki 1-1,8mm | kg | 22.256
31. | Drut stalowy miękki ocynkowany 1-1,8mm | kg | 0.236
32. | Drzwi balkonowe z PCW | m2 | 5.75
33. | Drzwi zewnętrze | m2 | 2.53
34. | Dyble plastikowe "z grzybkami" | szt | 642.99
35. | Dyble | szt | 329.76
36. | Farba emulsyjna Polinit | dm3 | 112.289
37. | Farba olejna do gruntowania | dm3 | 0.462
38. | Farba olejna nawierzchniowa | dm3 | 0.462
39. | Folia polietylenowa gr.0,2mm | m2 | 156.996
40. | Folia polietylenowa izolacyjna wytłaczana "Fondaline" | m2 | 27.209
41. | Folia polietylenowa zbrojona dachowa | m2 | 180.211
42. | Gaz propanowo-butanowy płynny | kg | 1.14
43. | Gąbka pod panele | m2 | 84.286
44. | Gąsior podstawowy z klamrą do dachówki Marsylki, naturalna czerwień | szt | 37
45. | Gips budowlany szpachlowy | kg | 106.693
46. | Gwoździe budowlane | kg | 102.665
47. | Gwoździe specjalne z łbem uszczelniającym | szt | 137.012
48. | Klamry ciesielskie | kg | 94.801
49. | Klej agresywny do PCW | kg | 0.095
50. | Klej kostny | kg | 0.687
51. | Klej winylowy Ponilent N | kg | 23.715
52. | Kolana do rur spustowych PCW "Gamrat" 110mm | szt | 6
53. | Kołki do wstrzeliwania | szt | 184.089
54. | Kołnierze okien dachowych do pokryć falistych 78x120cm | szt | 4
55. | Kostka brukowa betonowa gr.6cm szara | m2 | 48.542
56. | Kotwy | szt | 126.423
57. | Kratki wentylacyjne z PCW 14x14cm | szt | 8
58. | Kratki wentylacyjne z PCW 14x21cm z żaluzją | szt | 5
59. | Krawędziaki iglaste wymiarowe nasycone kl.II | m3 | 5.09
60. | Kształtki wentylacyjne z blachy stalowej czarnej kołowe B/II | m2 | 1.134
61. | Kształtowniki profilowane C-50x0,60 | m | 10.037
62. | Kształtowniki profilowane C-75x0,60 | m | 82.914
63. | Kształtowniki profilowane CD-60/27 | m | 132.723
64. | Kształtowniki profilowane U-50x0,60 | m | 3.721
65. | Kształtowniki profilowane U-75x0,60 | m | 30.739
66. | Kształtowniki profilowane UD-28/27 | m | 27.942
67. | Lakier do drewna XYLADEKORM | dm3 | 9.352
68. | Lepik asfaltowy na gorąco | kg | 227.883
69. | Lepik asfaltowy na zimno "Abizol DM" | kg | 59.496
70. | Listwa stykowa uszczelniająca | m | 23.66
71. | Listwy z drewna liściastego - bukowe | m | 88.884
72. | Łaty iglaste nasycone kl.II 40x40mm | m3 | 1.861
73. | Ława kominiarska | m | 1
74. | Łączniki krzyżowe lj 60/60 | szt | 106.178
75. | Łączniki wzdłużne lw 60/110 | szt | 26.545
76. | Masa asfaltowa | kg | 7.955
77. | Mieszanka żwirowo-piaskowa | m3 | 11.754
78. | Nasada wentylacyjna z bl.powlekanej d=150mm | kpl | 2
79. | Obejma rury spustowej GAMRAT śr.110mm | szt | 8.45
80. | Obrzeża betonowe 20x6cm | m | 23.501
81. | Obrzeża betonowe 50x8cm | m | 55.549
82. | Okapy z blachy powlekanej | m | 24.995
83. | Okna dachowe z szybą zespoloną, sosnowe o wym.78x120cm | szt | 4
84. | Okna z PCW | m2 | 11.39
85. | Ościeżnice drzwiowe fabr.wykończone | m | 35.52
86. | Panele podłogowe | m2 | 79.689
87. | Papa asfaltowa na tekturze izolacyjna 400 | m2 | 185.953
88. | Papa polimerowo-asfaltowa na osnowie z włókniny poliestrowej | m2 | 13.452
89. | Parapety z płyty wiórowej wodoodp. frezowane szer. 23cm | m | 5.9
90. | Pianka poliuretanowa - opakowanie ciśn. | dm3 | 9.801
91. | Piasek | m3 | 5.155
92. | Płytki - terakota GRES 30x30cm | m2 | 5.928
93. | Płytki ceramiczne podłogowe 10x10cm | m2 | 1.071
94. | Płytki ceramiczne podłogowe 30x30cm | m2 | 30.231
95. | Płytki ceramiczne ścienne 20x25cm | m2 | 54.276
96. | Płytki klinkierowe 25x12x2,5cm | m2 | 9.752
97. | Płyty gipsowo-kartonowe gr.12,5mm ognioodp. | m2 | 75.962
98. | Płyty gipsowo-kartonowe gr.15mm ognioodp. | m2 | 73.347
99. | Płyty gipsowo-kartonowe wodo i ognioochronne 12,5mm | m2 | 12.498
100. | Płyty poliwęglanowe 1-komorowe gr.10mm | m2 | 5.458
101. | Płyty styropianowe samogasnące frezowane odm.15 | m3 | 27.436
102. | Płyty styropianowe samogasnące odm.20 | m3 | 8.142
103. | Płyty z wełny mineralnej gr.50mm | m2 | 2.473
104. | Płyty z wełny mineralnej grub.20cm | m2 | 76.673
105. | Płyty z wełny mineralnej grub.8cm | m2 | 42.468
106. | Podokienniki z blachy stalowej powlekanej szer. 25cm | m | 7.6
107. | Pręty zbrojeniowe gładkie 6mm | t | 0.134
108. | Pręty zbrojeniowe gładkie 8-14mm | t | 0.041
109. | Pręty zbrojeniowe żebrowane 8-14mm | t | 1.09
110. | Przewody wentylacyjne kołowe B/II stalowe czarne | m2 | 2.998
111. | Pustaki spalinowe ceramiczne 19x19x24cm | szt | 24.19
112. | Rozcieńczalnik | dm3 | 1.225
113. | Roztwór asfaltowy do gruntowania "Abizol R" | kg | 55.659
114. | Roztwór asfaltowy izolacyjny "Abizol P" | kg | 24.08
115. | Rury spustowe PCW Gamrat 110mm | m | 17.069
116. | Rynna dachowa z PCW śr.125mm "Gamrat" | m | 24.052
117. | Rynnowy lej spustowy GAMRAT rozm.125mm | szt | 4
118. | Siatka o oczku 10x10cm - pręty zgrzewane z drutu d=3mm | m2 | 110.097
119. | Siatka z włókna szklanego | m2 | 198.115
120. | Silikon akrylowy | szt | 1.35
121. | Silikon dekarski | szt | 1.155
122. | Skrzydła drzwiowe płytowe fabr.wykończ. pełne | m2 | 1.872
123. | Skrzydła drzwiowe płytowe fabr.wykończ. szklone | m2 | 11.44
124. | Słupki drewniane d=70mm | m3 | 0.001
125. | Stopnie kominiarskie aluminiowe | szt | 4
126. | Stopnie schodowe z drewna bukowego | m2 | 9.801
127. | Szpachlówka gipsowa z dodatkami farby emulsyjnej | kg | 412.137
128. | Środek impregn.i grzybobój.solny "FOBOS M-2" | kg | 3.07
129. | Śruby M8x 50mm kpl | kg | 1.904
130. | Taśma spoinowa z włókna szklanego | m | 227.596
131. | Tłuczeń do nawierzchni drogowych sortowany 31,5-63,0mm | t | 29.416
132. | Uchwyty do rur d=150mm | szt | 2.066
133. | Uchwyty do rynny PCW "Gamrat" - 125mm | szt | 47.16
134. | Uszczelki gumowe o średnicy do 200mm | szt | 10.857
135. | Wkręty do blach samogwintujące | szt | 2923.42
136. | Wyłaz dachowy o wym. 0,80x0,80m | szt | 1
137. | Wyłaz stropowy 0,80x0,80m | szt | 1
138. | Zamknięcie kalenicy końcowe (płytka) do dachówki Marsylki, naturalna czerwień | szt | 1
139. | Zamknięcie kalenicy początkowe (płytka) do dachówki Marsylki, naturalna czerwień | szt | 1
140. | Zaprawa cementowa M 7 | m3 | 0.062
141. | Zaprawa cementowa M 12 | m3 | 5.312
142. | Zaprawa cementowo-wapienna M 2 | m3 | 6.039
143. | Zaprawa cementowo-wapienna M 4 | m3 | 0.012
144. | Zaprawa cementowo-wapienna M 7 | m3 | 4.95
145. | Zaprawa klejowa CERESIT CT 85 - sucha mieszanka | kg | 1834.055
146. | Zaprawa wapienna M 0,6 | m3 | 1.346
147. | Złączka rury spustowej GAMRAT śr.110mm | szt | 4.056
148. | Złączka rynnowa GAMRAT rozm.125mm | szt | 5.895
149. | Żwir 16/32 | m3 | 2.792