## Zestawienie materiałów
Zestawienie materiałów “ Dom w dmuchawcach”
Lp. | Nazwa | Jm | Ilość
1 | Balustrady stalowe | kg | 85.05
2 | Balustrady z drewna bukowego | m | 5.5
3 | Beton zwykły B-10 | m3 | 3.1642
4 | Beton zwykły B-15 | m3 | 8.033
5 | Beton zwykły B-20 | m3 | 43.5995
6 | Blacha stalowa płaska 0,50mm z powłoką z poliestru | m2 | 21.1142
7 | Bramy garażowe HORMANN EPU stalowe, segmentowe z układem sprężyn naciągowych, ocieplane, białe na zewnątrz o wymiarach 2375x2250 mm z przetłoczeniami poziomymi, z prowadzeniem Z | szt | 1
8 | Cegła ceramiczna pełna kl.150 | szt | 1772.6637
9 | Cegła klinkierowa 25x12x6,5cm kl.350 | szt | 467.2104
10 | Cegła kratówka K-3 kl.100 | szt | 314.6273
11 | Cegła POROTHERM 25,0x37,5x23,8cm P+W | szt | 2052.327
12 | Cement hutniczy CEM III 32,5 (daw.35) workowany 50kg | t | 0.051032
13 | Ceresit CE 35 Super spoina szeroka, biała, szara, opak. 5 kg | kg | 37.1207
14 | Ceresit CE 37 spoina uelastyczniona, szara, opak. 5 kg | kg | 22.8851
15 | Ceresit CM 117 "flex" zaprawa klejowa do układania płytek - uelastyczniona, opak. 25 kg | kg | 261.9354
16 | Ceresit CM 17 zaprawa klejowa "flexibel" do układania płytek - uelastyczniona, opak. 5 kg | kg | 146.7004
17 | Ceresit CT 16 farba do gruntowania ścian i tynków gruntująca na bazie żywic syntetycznych, biała, opak. 5 dm3 | dm3 | 59.4741
18 | Ceresit CT 17 głęboko penetrujący, opak. 10 dm3 | dm3 | 19.5928
19 | Ceresit CT 36 tynk strukturalny, biały, opak. 25 kg | kg | 698.5213
20 | Dachówka ceramiczna Marsylka, standardowa (12,1-13,1 szt.), naturalna czerwień | szt | 2208.7121
21 | Dachówka ceramiczna Marsylka, szczytowa lewa i prawa, naturalna czerwień | szt | 96.7961
22 | Denko rynnowe PCW "Gamrat" - 125mm | szt | 12
23 | Deski boazeryjne z drewna iglastego szer. ponad 6cm | m2 | 51.5981
24 | Deski iglaste obrzynane kl.III 19-25mm | m3 | 1.5917
25 | Deski iglaste obrzynane kl.III 28-45mm | m3 | 1.0491
26 | Deski iglaste obrzynane nasycone kl.III 19-25mm | m3 | 1.056
27 | Deski iglaste obrzynane nasycone kl.III 28-45mm | m3 | 0.98886
28 | Drewno na stemple budowlane | m3 | 0.48125
29 | Drewno opałowe | kg | 19.4863
30 | Drut stalowy miękki ocynkowany d=1,2mm | kg | 0.3533
31 | Drut stalowy miękki | kg | 17.4324
32 | Drzwi balkonowe z PCW | m2 | 10.74
33 | Drzwi wewn. 0,80x2,0 fabr.wykończ. - odp.ogniowa 30min. atest | kpl | 1
34 | Drzwi zewnętrze | m2 | 2.53
35 | Dyble plastikowe "z grzybkami" | szt | 1056.2614
36 | Dyble | szt | 370.24
37 | Elementy dachowe z blachy stalowej powlekanej, pas nadrynnowy 2,5 m, powłoka poliester standard | szt | 12.3384
38 | Farba emulsyjna Polinit | dm3 | 151.7229
39 | Farba olejna do gruntowania | dm3 | 0.378
40 | Farba olejna nawierzchniowa | dm3 | 0.378
41 | Folia kubełkowa | m2 | 34.132
42 | Folia polietylenowa zbrojona dachowa | m2 | 228.7909
43 | Folia polietylenowa | m2 | 240.7751
44 | Gaz propanowo-butanowy płynny | kg | 22.3746
45 | Gąsior podstawowy z klamrą do dachówki Marsylki, naturalna czerwień | szt | 57
46 | Gips budowlany szpachlowy w opakowaniu 40kg | t | 0.16026
47 | Gwoździe budowlane ocynkowane | kg | 28.6864
48 | Gwoździe budowlane | kg | 94.758
49 | Gwoździe specjalne z łbem uszczelniającym | szt | 74.2
50 | Klamry ciesielskie | kg | 96.1989
51 | Klej agresywny do PCW | kg | 0.12847
52 | Klej kostny | kg | 1.021
53 | Klej winylowy Ponilent N | kg | 26.2029
54 | Kolana do rur spustowych PCW "Gamrat" 110mm | szt | 8
55 | Kołki do wstrzeliwania | szt | 263.6483
56 | Kołki rozporowe plastykowe | szt | 9.36
57 | Kostka brukowa betonowa gr.6cm szara | m2 | 29.274
58 | Kotwy | szt | 243.2658
59 | Kratki wentylacyjne z PCW 14x14cm bez żaluzji | szt | 12
60 | Kratki wentylacyjne z PCW 14x21cm z żaluzją | szt | 6
61 | Krawędziaki iglaste wymiarowe nasycone kl.II | m3 | 7.0503
62 | Kształtowniki profilowane C-50x0,60 | m | 5.1004
63 | Kształtowniki profilowane C-75x0,60 | m | 128.0225
64 | Kształtowniki profilowane CD-60/27 | m | 192.1945
65 | Kształtowniki profilowane U-50x0,60 | m | 1.8909
66 | Kształtowniki profilowane U-75x0,60 | m | 47.462
67 | Kształtowniki profilowane UD-28/27 | m | 40.462
68 | Lakier do drewna XYLADEKORM | dm3 | 9.8282
69 | Lepik asfaltowy na zimno "Abizol DM" | kg | 54.1828
70 | Listwa stykowa uszczelniająca | m | 29.68
71 | Listwy z drewna iglastego | m | 3.3384
72 | Listwy z drewna liściastego - bukowe | m | 128.4213
73 | Łaty iglaste nasycone kl.II 40x50mm | m3 | 1.9007
74 | Ława kominiarska | m | 2.5
75 | Łączniki krzyżowe lj 60/60 | szt | 153.7556
76 | Łączniki wzdłużne lw 60/110 | szt | 38.4389
77 | Masa asfaltowa | kg | 11.367
78 | Masa szpachlowa Rigidur, opak. 5 kg | kg | 612.576
79 | Mieszanka żwirowo-piaskowa | m3 | 16.8437
80 | Narożnik rynnowy PCW "Gamrat" - 125mm | szt | 2
81 | Nasada wentylacyjna z bl.powlekanej d=150mm | kpl | 1
82 | Obejma rury spustowej GAMRAT śr.110mm | szt | 8.13
83 | Obrzeża betonowe 50x8cm | m | 37.1178
84 | Obrzeże trawnikowe 50-75x20x6cm szare | m | 30.4674
85 | Okna z PCW | m2 | 22.14
86 | Ościeżnice drzwiowe fabr.wykończone | m | 40.58
87 | Panele podłogowe | m2 | 115.1363
88 | Papa asfaltowa na folii aluminiowej 9/800 | m2 | 7.9844
89 | Papa asfaltowa na tekturze izolacyjna I/400 | m2 | 10.5515
90 | Papa zgrzewalna niemodyfikowana HYDROBIT V60S30 podkładowa na welonie szklanym | m2 | 167.8897
91 | Papa zgrzewalna niemodyfikowana HYDROBIT V60S37H wierzchniego krycia na welonie szklanym, kolor szary | m2 | 89.6827
92 | Parapety z płyty wiórowej wodoodp. frezowane szer. 23cm | m | 17.1
93 | Pianka podpodłogowa gr. 3mm | m2 | 121.7788
94 | Pianka poliuretanowa - opakowanie ciśn. | dm3 | 19.5562
95 | Piasek | m3 | 2.3562
96 | Płytki - terakota GRES 30x30cm | m2 | 4.5864
97 | Płytki ceramiczne podłogowe 10x10cm | m2 | 2.026
98 | Płytki ceramiczne podłogowe 30x30cm | m2 | 41.1341
99 | Płytki ceramiczne ścienne 20x25cm | m2 | 53.8692
100 | Płytki klinkierowe 25x12x2,5cm | m2 | 24.9312
101 | Płyty bud. OSB2 o krawędziach prostych gr. 12mm | m3 | 0.097202
102 | Płyty gipsowo-kartonowe gr.15mm ognioodp. | m2 | 106.2127
103 | Płyty gipsowo-kartonowe ognioochronne 12,5mm | m2 | 121.7579
104 | Płyty gipsowo-kartonowe wodo i ognioochronne 12,5mm | m2 | 12.8647
105 | Płyty styropianowe samogasnące frezowane odm.15 | m3 | 32.1221
106 | Płyty styropianowe samogasnące frezowane odm.20 | m3 | 17.775
107 | Płyty z wełny mineralnej - poddasza 50mm | m2 | 3.7096
108 | Płyty z wełny mineralnej - poddasza 120mm | m2 | 7.0403
109 | Płyty z wełny mineralnej - poddasza 200mm | m2 | 104.8089
110 | Płyty z wełny mineralnej - ściany działowe 80mm | m2 | 65.5725
111 | Podokienniki z blachy stalowej powlekanej szer. 25cm | m | 17.1
112 | Pręty zbrojeniowe gładkie 8-14mm | t | 0.12273
113 | Pręty zbrojeniowe gładkie 6mm | t | 0.18437
114 | Pręty zbrojeniowe żebrowane 8-14mm | t | 1.3668
115 | Przewody wentylacyjne SPIRO 150mm | m2 | 2.12
116 | Pustaki spalinowe ceramiczne 19x19x24cm | szt | 198.973
117 | Rozcieńczalnik | dm3 | 1.2875
118 | Roztwór asfaltowy do gruntowania "Abizol R" | kg | 34.2912
119 | Roztwór asfaltowy izolacyjny "Abizol P" | kg | 27.4748
120 | Rury spustowe PCW Gamrat 110mm | m | 16.4226
121 | Rynna dachowa PCW Gamrat 125mm | m | 29.682
122 | Rynnowy lej spustowy GAMRAT rozm.125mm | szt | 4
123 | Siatka o oczku 10x10cm - pręty zgrzewane z drutu d=3mm | m2 | 147.3716
124 | Siatka o oczku 10x10cm - pręty zgrzewane z drutu d=6mm | m2 | 18.2621
125 | Siatka powierzchniowa z włókna szklanego, szerok. 1 m, rolka 50 m | m | 53.328
126 | Siatka z włókna szklanego | m2 | 258.7221
127 | Silikon akrylowy | szt | 3.21
128 | Silikon dekarski | szt | 0.504
129 | Skrzydła drzwiowe płytowe fabr.wykończ. szklone | m2 | 15.184
130 | Słupki drewniane d=70mm | m3 | 0.0011898
131 | Stopnie kominiarskie aluminiowe | szt | 10
132 | Stopnie schodowe z drewna bukowego | m2 | 8.9925
133 | Środek impregn.i grzybobój.solny "FOBOS M-2" | kg | 3.8223
134 | Śruby M8x 50mm kpl | kg | 0.9964
135 | Taśma spoinowa z włókna szklanego | m | 340.4831
136 | Tłuczeń do nawierzchni drogowych sortowany 31,5-63,0mm | t | 18.1757
137 | Uchwyty do rur d=150mm | szt | 1.0812
138 | Uchwyty do rynny PCW "Gamrat" - 125mm | szt | 58.2
139 | Wkręty do blach samogwintujące | szt | 4476.5887
140 | Wyłaz dachowy o wym. 0,80x0,80m | kpl | 1
141 | Wyłaz stropowy 0,80x0,80m | szt | 1
142 | Zamknięcie gąsiora do dachówki Marsylki, naturalna czerwień | szt | 2
143 | Zamknięcie kalenicy końcowe (płytka) do dachówki Marsylki, naturalna czerwień | szt | 1
144 | Zamknięcie kalenicy początkowe (płytka) do dachówki Marsylki, naturalna czerwień | szt | 1
145 | Zaprawa cementowa M 7 | m3 | 1.7448
146 | Zaprawa cementowa M 12 | m3 | 7.8123
147 | Zaprawa cementowo-wapienna M 2 | m3 | 7.6165
148 | Zaprawa cementowo-wapienna M 7 | m3 | 4.6511
149 | Zaprawa klejowa CERESIT CT 85 - sucha mieszanka | kg | 3034.747
150 | Zaprawa wapienna M 0,6 | m3 | 1.706
151 | Złączka rury spustowej GAMRAT śr.110mm | szt | 3.9024
152 | Złączka rynnowa GAMRAT rozm.125mm | szt | 7.275
153 | Żwirek filtracyjny | m3 | 5.5565
154 | Uchwyty do rur d=150mm | szt | 11.41
155 | Uchwyty do rynny PCW "Gamrat" - 125mm | szt | 128.58
156 | Wkręty do blach samogwintujące | szt | 7712.424
157 | Wyłaz dachowy o wym. 0,80x0,80m | kpl | 1
158 | Wyłaz stropowy 0,80x0,80m | szt | 1
159 | Zamknięcie gąsiora do dachówki Marsylki, naturalna czerwień | szt | 6
160 | Zamknięcie kalenicy początkowe (płytka) do dachówki Marsylki, naturalna czerwień | szt | 4
161 | Zaprawa cementowa M 7 | m3 | 0.614
162 | Zaprawa cementowa M 12 | m3 | 19.45
163 | Zaprawa cementowo-wapienna M 2 | m3 | 20.784
164 | Zaprawa cementowo-wapienna M 4 | m3 | 0.028
165 | Zaprawa cementowo-wapienna M 7 | m3 | 10.403
166 | Zaprawa klejowa CERESIT CT 85 - sucha mieszanka | kg | 4641.397
167 | Zaprawa wapienna M 0,6 | m3 | 4.138
168 | Złączka rury spustowej GAMRAT śr.110mm | szt | 5.568
169 | Złączka rynnowa GAMRAT rozm.125mm | szt | 16.073
170 | Żwirek filtracyjny | m3 | 5.883