## Zestawieniemateriałów
Zestawienie materiałów “Dom w złotlinie”
Lp. | Nazwa | Jm | Ilość
1. | Bale iglaste obrzynane wymiarowe kl.III | m3 | 0.31
2. | Bale iglaste obrzynane wymiarowe nasycone kl.II gr.50-75mm | m3 | 1.52
3. | Balustrady stalowe | kg | 235.44
4. | Balustrady z drewna bukowego | m | 5.06
5. | Beton zwykły B-10 (C8/10) | m3 | 4.35
6. | Beton zwykły B-15 (C12/15) | m3 | 12.97
7. | Beton zwykły B-20 (C16/20) | m3 | 58.84
8. | Blacha powlekana płaska | m2 | 35.14
9. | Brama garażowa HORMANN EPU stalowe, segmentowe z układem sprężyn naciągowych, ocieplane, białe na zewnątrz o wymiarach 2375x2125 mm z przetłoczeniami poziomymi, z prowadzeniem Z | szt | 1
10. | Cegła budowlana klinkierowa pełna 25x12x6,5cm | szt | 244.81
11. | Cegła budowlana pełna kl.150 | szt | 845.88
12. | Cegła kratówka K3 25x12x22cm | szt | 1384.45
13. | Cement portlandzki 35 | t | 0.05
14. | Ceresit CE 37 spoina uelastyczniona, szara, opak. 5 kg | kg | 68.09
15. | Ceresit CM 17 zaprawa klejowa "flexibel" do układania płytek - uelastyczniona, opak. 5 kg | kg | 271.8
16. | Ceresit CM 18 zaprawa klejowa "Easyflex" do układania płytek - uelastyczniona, opak. 18 kg | kg | 211.11
17. | Ceresit CT 16 farba do gruntowania ścian i tynków gruntująca na bazie żywic syntetycznych, biała, opak. 5 dm3 | dm3 | 65.01
18. | Ceresit CT 17 głęboko penetrujący, opak. 5 dm3 | dm3 | 43.17
19. | Ceresit CT 36 tynk strukturalny, biały, opak. 25 kg | kg | 711.68
20. | Dachówka ceramiczna Marsylka, standardowa (12,50 szt./m2), naturalna czerwień | szt | 2623.38
21. | Dachówka ceramiczna Marsylka, szczytowa lewa i prawa, naturalna czerwień (3szt./mb) | szt | 82
22. | Denko rynnowe PCW "Gamrat" - 125mm | szt | 14
23. | Deski boazeryjne z drewna iglastego szer. ponad 6cm | m2 | 51.42
24. | Deski iglaste obrzynane kl.III 19-25mm | m3 | 1.71
25. | Deski iglaste obrzynane kl.III 28-45mm | m3 | 1.07
26. | Drewno na stemple budowlane | m3 | 0.61
27. | Drewno opałowe | kg | 22.8
28. | Drut stalowy miękki | kg | 21.51
29. | Drzwi balkonowe z PCW Oknoplast Kraków | m2 | 22.91
30. | Drzwi wewn. 0,80x2,0 fabr.wykończ. - odp.ogniowa 30min. atest | kpl | 1
31. | Drzwi zewnętrze | m2 | 4.2
32. | Dyble plastikowe "z grzybkami" | szt | 73.76
33. | Dyble | szt | 529.28
34. | Farba emulsyjna wewnętrzna-biała | dm3 | 242.82
35. | Farba olejna do gruntowania | dm3 | 1.05
36. | Farba olejna nawierzchniowa | dm3 | 1.05
37. | Folia polietylenowa zbrojona dachowa | m2 | 278.63
38. | Folia polietylenowa | m2 | 167.55
39. | Gaz propanowo-butanowy płynny | kg | 19.23
40. | Gąsior grzbietowy z klamrą do dachówki Marsylki, naturalna czerwień nr 12 (3szt./mb) | szt | 104
41. | Gips budowlany szpachlowy | t | 0.04
42. | Gwoździe budowlane ocynkowane | kg | 13.96
43. | Gwoździe budowlane | kg | 124.36
44. | Klamry ciesielskie | kg | 84.64
45. | Klej agresywny do PCW | kg | 0.19
46. | Klej kostny | kg | 0.64
47. | Klej winylowy Ponilent N | kg | 25.84
48. | Kolana do rur spustowych PCW "Gamrat" 110mm | szt | 10
49. | Kolana do rur spustowych PCW "Gamrat" 63mm | szt | 2
50. | Kołki do wstrzeliwania | szt | 27.49
51. | Kołki polipro.do moc.płyt styr.do 120 mm | szt | 757.49
52. | Kołnierze okien dachowych do pokryć falistych 66x118cm | szt | 2
53. | Kołnierze okien dachowych do pokryć falistych 78x140cm | szt | 4
54. | Komin dwuciągowy fi 20cm+14cm SCHIEDEL Rondo Plus dł. 8m | kpl | 1
55. | Kostka brukowa betonowa gr.6cm szara | m2 | 50.3
56. | Kotwy | szt | 254.21
57. | Kratki wentylacyjne z PCW 14x14cm bez żaluzji | szt | 13
58. | Kratki wentylacyjne z PCW 14x21cm z żaluzją | szt | 8
59. | Krawędziaki iglaste wymiarowe nasycone kl.II | m3 | 8.02
60. | Ksylamit popularny | kg | 0.88
61. | Kształtowniki profilowane C-50x0,60 | m | 13.88
62. | Kształtowniki profilowane CD-60/27 | m | 229.52
63. | Kształtowniki profilowane U-50x0,60 | m | 5.15
64. | Kształtowniki profilowane UD-28/27 | m | 48.32
65. | Lakier do drewna XYLADEKORM | dm3 | 9.79
66. | Leje spustowe z PCV "Gamrat" - 125mm | szt | 6
67. | Leje spustowe z PCV "Gamrat" - 75mm | szt | 1
68. | Listewki iglaste 10x15mm kl.II | m | 19.52
69. | Listwy przyścienne z drewna | m | 175.5
70. | Łaty iglaste wymiarowe nasycone kl.II | m3 | 2.15
71. | Ławka kominiarska 1,00m ze wspornikami i kołyskami | kpl | 3
72. | Łączniki krzyżowe lj 60/60 | szt | 161.33
73. | Łączniki wzdłużne lw 60/110 | szt | 45.9
74. | Masa asfaltowa stos. na zimno do izolacji | kg | 13.3
75. | Masa klejąca SUPERFLEX 10, opak. 10 dm3 | dm3 | 135.33
76. | Masa szpachlowa Rigidur, opak. 5 kg | kg | 382.71
77. | Mieszanka żwirowo-piaskowa | m3 | 20.36
78. | Nadproża POROTHERM 11,5 o dł. belki 125 cm | szt | 10
79. | Nadproża POROTHERM 11,5 o dł. belki 150 cm | szt | 2
80. | Nadproża POROTHERM 11,5 o dł. belki 200cm | szt | 2
81. | Nadproża POROTHERM 11,5 o dł. belki 225cm | szt | 2
82. | Narożnik rynnowy PCW "Gamrat" - 125mm | szt | 4
83. | Narożnik rynnowy PCW "Gamrat" - 75mm | szt | 4
84. | Obrzeże trawnikowe o wym. 6x25x100 cm, kolor szary | m | 67.21
85. | Okapy z blachy powlekanej | m | 48.29
86. | Okna dachowe z szybą zespoloną, sosnowe o wym.66x118cm | szt | 2
87. | Okna dachowe z szybą zespoloną, sosnowe o wym.78x140cm | szt | 4
88. | Okna z PCW Oknoplast Kraków | m2 | 12.67
89. | Ościeżnice drzwiowe fabr.wykończone | m | 55.76
90. | Panele podłogowe z płyty HDF, kl. AC4 | m2 | 106.7
91. | Papa asfaltowa na tekturze izolacyjna 400 | m2 | 14.7
92. | Papa polimerowo-asfaltowa zgrzewalna na osnowie z włókniny poliestrowej | m2 | 221.48
93. | Parapety z płyty wiórowej wodoodp. frezowane szer. 25cm | m | 6.3
94. | Pianka podpodłogowa gr. 3mm | m2 | 107.73
95. | Pianka poliuretanowa | dm3 | 15.19
96. | Piasek | m3 | 3.73
97. | Płyta izolacyjno-drenażowa z twardej pianki polistyrenowej STEINODUR PSN LD o grubości 200 mm | m2 | 3.74
98. | Płytki ceramiczne podłogowe 30x30cm | m2 | 81.69
99. | Płytki ceramiczne ścienne 20x25cm | m2 | 72.05
100. | Płytki kamionkowe GRES 30x30cm | m2 | 12.64
101. | Płytki klinkierowe 25x6cm | m2 | 18.03
102. | Płyty budowlane OSB3 o krawędziach prostych 25mm | m3 | 0.06
103. | Płyty gipsowo-kartonowe gr.15mm ognioodp. | m2 | 126.84
104. | Płyty gipsowo-kartonowe zwykłe gr.12,5mm | m2 | 7.11
105. | Płyty styropianowe EPS 100-038 Termo Organika | m3 | 10.35
106. | Płyty styropianowe EPS 70-040 Termo Organika | m3 | 31.13
107. | Płyty styropianowe EPS T Termo Organika | m3 | 3.66
108. | Płyty z polistyrenu ekstrudowanego odm.300 | m3 | 5.26
109. | Płyty z wełny mineralnej - poddasza 120mm | m2 | 4.68
110. | Płyty z wełny mineralnej - poddasza 200mm | m2 | 116.11
111. | Preparat gruntujący CERESIT CT 17 | dm3 | 37.34
112. | Pręty mocujące | szt | 22.28
113. | Pręty zbrojeniowe gładkie 8mm S235JR | t | 0.02
114. | Pręty zbrojeniowe gładkie 6mm S235JR | t | 0.26
115. | Pręty zbrojeniowe żebrowane 10mm B500SP | t | 1.21
116. | Pręty zbrojeniowe żebrowane 12mm B500SP | t | 1
117. | Pręty zbrojeniowe żebrowane 16mm B500SP | t | 0.03
118. | Pręty zbrojeniowe żebrowane 8mm B500SP | t | 0.16
119. | Pustak wentylacyjny Schiedel 2x12/17 | szt | 13.8
120. | Pustak wentylacyjny Schiedel 3x12/17 | szt | 15.13
121. | Pustak wentylacyjny Schiedel 3x17/12 | szt | 17.64
122. | Pustaki ceramiczne POROTHERM 25 P+W 250x375x238mm | szt | 2064.48
123. | Rozcieńczalnik | dm3 | 1.28
124. | Roztwór asfaltowy do izolacji fundamentów Dysperbit | kg | 93.17
125. | Rury spustowe PCW Gamrat 110mm | m | 28
126. | Rury spustowe PCW Gamrat 63mm | m | 3.6
127. | Rynna dachowa z PCW śr.125mm "Gamrat" | m | 46.47
128. | Rynna dachowa z PCW śr.75mm "Gamrat" | m | 5.16
129. | Schody strychowe LWS Smart 3 segmentowe 70x111 | szt | 1
130. | Siatka o oczku 10x10cm - pręty zgrzewane z drutu d=3mm | m2 | 169.57
131. | Siatka o oczku 10x10cm - pręty zgrzewane z drutu d=6mm | m2 | 24.17
132. | Siatka z włókna szklanego | m2 | 302.02
133. | Silikon akrylowy | szt | 0.7
134. | Skrzydła drzwiowe płytowe wewnętrzne | m2 | 20.8
135. | Stopnie schodowe z drewna bukowego | m2 | 9.33
136. | Środek impreg-grzybobój.solny "FOBOS M-4" | kg | 3.86
137. | Tarcica podłogowa strugana iglasta | m3 | 1.46
138. | Taśma spoinowa | m | 121.47
139. | Taśma zbrojąca | m | 14.66
140. | Tłuczeń do nawierzchni drogowych sortowany 31,5-63,0mm | t | 30.48
141. | Trójnik do gąsiora do dachówki Marsylki, naturalna czerwień | szt | 2
142. | Uchwyty do rur spustowych PCW "Gamrat" - 110mm | szt | 13.86
143. | Uchwyty do rur spustowych śr. 63mm "Gamrat" | kpl | 1.78
144. | Uchwyty do rynny PCW "Gamrat" - 125mm | szt | 91.12
145. | Uchwyty do rynny PCW "Gamrat" - 75mm | szt | 10.12
146. | Uszczelki | m | 46.93
147. | Wieszak w 60/100 | szt | 22.28
148. | Wkręty do blach samogwintujące | szt | 2398.91
149. | Wkręty samogwintujące typu SW do blach | szt | 583
150. | Wyłaz dachowy Standard 86x86 | szt | 1
151. | Zamknięcie kalenicy początkowe (płytka) do dachówki Marsylki, naturalna czerwień | szt | 3
152. | Zamknięcie początkowe gąsiora grzbietowego dachówki Marsylki, naturalna czerwień | szt | 2
153. | Zaprawa cementowa M 12 | m3 | 10.08
154. | Zaprawa cementowa M 7 | m3 | 1.62
155. | Zaprawa cementowo-wapienna M 2 | m3 | 11.28
156. | Zaprawa cementowo-wapienna M 4 | m3 | 0.01
157. | Zaprawa cementowo-wapienna M 7 | m3 | 4.57
158. | Zaprawa do klinkieru sucha | kg | 165.34
159. | Zaprawa do spoinowania - sucha mieszanka | kg | 3.28
160. | Zaprawa klejowa ATLAS - sucha mieszanka | kg | 87.72
161. | Zaprawa klejowa CERESIT CT 85 - sucha mieszanka | kg | 2846.57
162. | Zaprawa montażowa Schiedel | kg | 171.83
163. | Zaprawa wapienna M 0,6 | m3 | 2.22
164. | Złącza ciesielskie | kg | 22.55
165. | Złączka rury spustowej GAMRAT śr.110mm | szt | 6.65
166. | Złączka rynnowa GAMRAT rozm.125mm | szt | 11.39
167. | Złączka rynnowa GAMRAT rozm.75mm | szt | 1.27
168. | Złączki do rur spustowych śr. 63mm "Gamrat" | szt | 0.85
169. | Żwirek filtracyjny | m3 | 3.12