## Zestawieniemateriałów
Zestawienie materiałów “Dom w lilakach”
Lp. | Nazwa | Jm | Ilość
1. | Bale iglaste obrzynane wymiarowe kl.III | m3 | 0.51
2. | Bale iglaste obrzynane wymiarowe nasycone kl.II gr.50-75mm | m3 | 0.07
3. | Beton zwykły B-10 (C8/10) | m3 | 2.56
4. | Beton zwykły B-15 (C12/15) | m3 | 8.3
5. | Beton zwykły B-20 (C16/20) | m3 | 32.1
6. | Blacha powlekana płaska | m2 | 1.97
7. | Blacha stalowa płaska 0,50mm z powłoką z poliestru | m2 | 4.54
8. | Cegła budowlana pełna kl.150 | szt | 616.62
9. | Cegła kratówka K3 25x12x22cm | szt | 583.39
10. | Cement portlandzki 35 | t | 0.02
11. | Ceresit CE 37 spoina uelastyczniona, szara, opak. 5 kg | kg | 34.8
12. | Ceresit CM 17 zaprawa klejowa "flexibel" do układania płytek - uelastyczniona, opak. 5 kg | kg | 119.24
13. | Ceresit CM 18 zaprawa klejowa "Easyflex" do układania płytek - uelastyczniona, opak. 18 kg | kg | 129.66
14. | Ceresit CT 16 farba do gruntowania ścian i tynków gruntująca na bazie żywic syntetycznych, biała, opak. 5 dm3 | dm3 | 36.45
15. | Ceresit CT 17 głęboko penetrujący, opak. 5 dm3 | dm3 | 27.11
16. | Ceresit CT 36 tynk strukturalny, biały, opak. 25 kg | kg | 385.05
17. | Dachówka ceramiczna Marsylka, standardowa (12,50 szt./m2), naturalna czerwień | szt | 2140.75
18. | Deski boazeryjne z drewna iglastego szer. ponad 6cm | m2 | 50.76
19. | Deski iglaste obrzynane kl.III 19-25mm | m3 | 0.87
20. | Deski iglaste obrzynane kl.III 28-45mm | m3 | 0.61
21. | Drewno na stemple budowlane | m3 | 0.24
22. | Drewno opałowe | kg | 9.44
23. | Drut stalowy miękki | kg | 17.49
24. | Drzwi balkonowe z PCW Oknoplast Kraków | m2 | 6.6
25. | Drzwi zewnętrze | m2 | 2.1
26. | Dyble | szt | 244
27. | Farba emulsyjna wewnętrzna-biała | dm3 | 109.75
28. | Folia polietylenowa zbrojona dachowa | m2 | 222.64
29. | Folia polietylenowa | m2 | 110.53
30. | Gaz propanowo-butanowy płynny | kg | 9.51
31. | Gąsior grzbietowy z klamrą do dachówki Marsylki, naturalna czerwień nr 12 (3szt./mb) | szt | 108
32. | Gips budowlany szpachlowy | t | 0.02
33. | Gwoździe budowlane ocynkowane | kg | 7.95
34. | Gwoździe budowlane | kg | 81.2
35. | Klamry ciesielskie | kg | 43.85
36. | Klej agresywny do PVC | kg | 0.15
37. | Klej kostny | kg | 0.39
38. | Klej winylowy Ponilent N | kg | 6.12
39. | Kliny z drewna | m3 | 0.01
40. | Kolana do rur spustowych PCW "Gamrat" 110mm | szt | 8
41. | Kołki polipro.do moc.płyt styr.do 120 mm | szt | 502.14
42. | Komin jednociągowy fi 20cm SCHIEDEL Rondo Plus - pustak dł. 0,66m | szt | 1
43. | Komin jednociągowy fi 20cm SCHIEDEL Rondo Plus dł. 6m | kpl | 1
44. | Komin jednociągowy z wentylacją SCHIEDEL Rondo Plus fi 14+W dł. 6m | kpl | 1
45. | Kostka brukowa betonowa gr.6cm szara | m2 | 39.64
46. | Kotwy | szt | 132.88
47. | Kratki wentylacyjne z PCW 14x14cm bez żaluzji | szt | 6
48. | Kratki wentylacyjne z PCW 14x21cm z żaluzją | szt | 5
49. | Krawędziaki iglaste wymiarowe nasycone kl.II | m3 | 9.82
50. | Ksylamit popularny | kg | 3.07
51. | Kształtowniki profilowane CD-60/27 | m | 149.53
52. | Kształtowniki profilowane UD-28/27 | m | 31.48
53. | Lakier do drewna XYLADEKORM | dm3 | 9.67
54. | Leje spustowe z PCV "Gamrat" - 125mm | szt | 4
55. | Listwy przyścienne z drewna | m | 156.19
56. | Łaty iglaste wymiarowe nasycone kl.II | m3 | 1.77
57. | Ławka kominiarska 1,00m ze wspornikami i kołyskami | kpl | 2
58. | Łączniki krzyżowe lj 60/60 | szt | 119.62
59. | Łączniki rozporowe | szt | 35.12
60. | Łączniki wzdłużne lw 60/110 | szt | 29.91
61. | Masa asfaltowa stos. na zimno do izolacji | kg | 5.51
62. | Masa klejąca SUPERFLEX 10, opak. 10 dm3 | dm3 | 106.44
63. | Masa szpachlowa Rigidur, opak. 5 kg | kg | 236.1
64. | Mieszanka żwirowo-piaskowa | m3 | 17.39
65. | Nadproża POROTHERM 11,5 o dł. belki 125cm | szt | 10
66. | Nadproża POROTHERM 11,5 o dł. belki 150cm | szt | 6
67. | Narożnik rynnowy PCW "Gamrat" - 125mm | szt | 4
68. | Obrzeże trawnikowe o wym. 6x25x100 cm, kolor szary | m | 57.37
69. | Okapy z blachy powlekanej | m | 51.94
70. | Okna z PCW Oknoplast Kraków | m2 | 16.44
71. | Ościeżnice drzwiowe fabr.wykończone | m | 25.3
72. | Panele podłogowe z płyty HDF, kl. AC4 | m2 | 57.82
73. | Papa asfaltowa na tekturze izolacyjna 400 | m2 | 24.68
74. | Papa asfaltowa na tekturze izolacyjna | m2 | 27.65
75. | Papa polimerowo-asfaltowa zgrzewalna na osnowie z włókniny poliestrowej | m2 | 109.39
76. | Parapety z płyty wiórowej wodoodp. frezowane szer. 25cm | m | 8.1
77. | Pianka podpodłogowa gr. 3mm | m2 | 58.38
78. | Pianka poliuretanowa - opakowanie ciśn. | dm3 | 9.18
79. | Piasek | m3 | 2.96
80. | Piaskowiec i wapień miękki | m2 | 2.68
81. | Płytki ceramiczne podłogowe 30x30cm | m2 | 24.7
82. | Płytki ceramiczne ścienne 20x25cm | m2 | 46.77
83. | Płytki klinkierowe 25x6cm | m2 | 16.8
84. | Płyty gipsowo-kartonowe gr.15mm ognioodp. | m2 | 82.64
85. | Płyty styropianowe EPS 100-038 Termo Organika | m3 | 8.47
86. | Płyty styropianowe EPS 70-040 Termo Organika | m3 | 17.38
87. | Płyty z polistyrenu ekstrudowanego odm.300 | m3 | 3.46
88. | Płyty z weł.min.do doc.met.lek.mokr.50mm | m2 | 14.34
89. | Płyty z wełny mineralnej grub.20cm | m2 | 89.15
90. | Preparat gruntujący CERESIT CT 17 | dm3 | 16.53
91. | Pręty stalowe 6-10mm | kg | 0.52
92. | Pręty zbrojeniowe gładkie 6mm S235JR | t | 0.14
93. | Pręty zbrojeniowe żebrowane 12mm B500SP | t | 0.5
94. | Pustak wentylacyjny Schiedel 2x12/17 | szt | 38.23
95. | Pustaki ceramiczne POROTHERM 25 P+W 250x375x238mm | szt | 1331.93
96. | Rozcieńczalnik | dm3 | 1.27
97. | Roztwór asfaltowy do izolacji fundamentów Dysperbit | kg | 67.47
98. | Rury spustowe PCW Gamrat 110mm | m | 16.56
99. | Rynna dachowa z PCW śr.125mm "Gamrat" | m | 49.98
100. | Schody strychowe LWS Smart 3 segmentowe 70x111 | szt | 1
101. | Siatka o oczku 10x10cm - pręty zgrzewane z drutu d=3mm | m2 | 80.27
102. | Siatka z włókna szklanego | m2 | 162.39
103. | Silikon akrylowy | szt | 0.5
104. | Skrzydła drzwiowe płytowe wewnętrzne | m2 | 9.36
105. | Środek impreg-grzybobój.solny "FOBOS M-4" | kg | 2.3
106. | Tarcica podłogowa strugana iglasta | m3 | 2.38
107. | Taśma spoinowa | m | 78.7
108. | Tłuczeń do nawierzchni drogowych sortowany 31,5-63,0mm | t | 24.02
109. | Trójnik do gąsiora do dachówki Marsylki, naturalna czerwień | szt | 2
110. | Uchwyty do rur spustowych PCW "Gamrat" - 110mm | szt | 8.2
111. | Uchwyty do rynny PCW "Gamrat" - 125mm | szt | 98
112. | Uszczelki | m | 50.47
113. | Wkręty do blach samogwintujące | szt | 1519.42
114. | Wkręty samogwintujące typu SW do blach | szt | 178.93
115. | Wyłaz dachowy Standard 86x86 | szt | 1
116. | Wyprawa tynkarska ATLAS CERPLAST | kg | 4.1
117. | Zamknięcie początkowe gąsiora grzbietowego dachówki Marsylki, naturalna czerwień | szt | 4
118. | Zaprawa cementowa M 12 | m3 | 4.4
119. | Zaprawa cementowa M 7 | m3 | 0.49
120. | Zaprawa cementowo-wapienna M 2 | m3 | 5.26
121. | Zaprawa cementowo-wapienna M 7 | m3 | 2.99
122. | Zaprawa klejowa ATLAS ROKER W-20 do systemów ociepleń do wełny mineralnej, opak. 25 kg | kg | 163.92
123. | Zaprawa klejowa CERESIT CT 85 - sucha mieszanka | kg | 1394.03
124. | Zaprawa montażowa Schiedel | kg | 142.48
125. | Zaprawa wapienna M 0,6 | m3 | 1.27
126. | Złącza ciesielskie | kg | 17.92
127. | Złączka rury spustowej GAMRAT śr.110mm | szt | 3.94
128. | Złączka rynnowa GAMRAT rozm.125mm | szt | 12.25
129. | Żwirek filtracyjny | m3 | 3.23