## Zestawieniemateriałów
Zestawienie materiałów “Dom w kaliach 2 (G2P)”
Lp. | Nazwa | Jm | Ilość
1. | Bale iglaste obrzynane wymiarowe nasycone kl.II gr.50-75mm | m3 | 0.697
2. | Balustrady stalowe | kg | 269.73
3. | Balustrady z drewna bukowego | m | 5.5
4. | Beton zwykły B-10 (C8/10) | m3 | 6.674
5. | Beton zwykły B-15 (C12/15) | m3 | 19.377
6. | Beton zwykły B-20 (C16/20) | m3 | 130.67
7. | Blacha stalowa płaska 0,50mm z powłoką z poliestru | m2 | 27.897
8. | Brama garażowa HORMANN EPU stalowe, segmentowe z układem sprężyn naciągowych, ocieplane, białe na zewnątrz o wymiarach 5000x2200 mm z przetłoczeniami poziomymi, z prowadzeniem Z | szt | 1
9. | Cegła budowlana pełna | szt | 269.412
10. | Cegła klinkierowa 25x12x6,5cm kl.350 | szt | 546.64
11. | Cegła kratówka K3 25x12x22cm | szt | 2025.972
12. | Cement portlandzki 35 | t | 0.112
13. | Ceresit CE 35 Super spoina szeroka, biała, szara, opak. 5 kg | kg | 110.756
14. | Ceresit CE 37 spoina uelastyczniona, szara, opak. 5 kg | kg | 20.027
15. | Ceresit CE 40 aquastatic spoina elastyczna biała, szara, opak. 2 kg | kg | 3.081
16. | Ceresit CM 17 zaprawa klejowa "flexibel" do układania płytek - uelastyczniona, opak. 5 kg | kg | 688.151
17. | Ceresit CM 19 zaprawa klejowa do układania dużych płyt, opak. 25 kg | kg | 320.015
18. | Ceresit CT 16 farba do gruntowania ścian i tynków gruntująca na bazie żywic syntetycznych, biała, opak. 5 dm3 | dm3 | 80.55
19. | Ceresit CT 17 głęboko penetrujący, opak. 5 dm3 | dm3 | 55.542
20. | Ceresit CT 36 tynk strukturalny, biały, opak. 25 kg | kg | 837.855
21. | Dachówka ceramiczna Marsylka, standardowa (12,50 szt./m2), naturalna czerwień | szt | 3650.375
22. | Dachówka ceramiczna Marsylka, szczytowa lewa i prawa, naturalna czerwień (3szt./mb) | szt | 184
23. | Denko rynnowe PCW "Gamrat" - 125mm | szt | 16
24. | Deski boazeryjne z drewna iglastego szer. ponad 6cm | m2 | 80.588
25. | Deski iglaste obrzynane kl.III 19-25mm | m3 | 4.033
26. | Deski iglaste obrzynane kl.III 28-45mm | m3 | 2.06
27. | Deski iglaste obrzynane nasycone kl.III 28-45mm | m3 | 3.093
28. | Drewno na stemple budowlane | m3 | 1.207
29. | Drewno opałowe | kg | 43.248
30. | Drut stalowy miękki | kg | 48.251
31. | Drzwi balkonowe z PCW Oknoplast Kraków | m2 | 22.56
32. | Drzwi wewn. 1,00x2,08 fabr.wykończ. - odp.ogniowa 30min. atest | kpl | 1.111
33. | Drzwi zewnętrze | m2 | 4.2
34. | Dyble | szt | 857.92
35. | Elementy dachowe z blachy stalowej powlekanej, pas nadrynnowy 2,5 m, powłoka poliester standard | szt | 16.968
36. | Farba emulsyjna wewnętrzna-biała | dm3 | 446.187
37. | Farba ftal. do grunt.p/rdzewna miniowa 60% | dm3 | 1.199
38. | Farba ftal. nawierzchniowa ogólnego stosowania | dm3 | 1.199
39. | Folia polietylenowa | m2 | 480.036
40. | Folia polietylenowa zbrojona dachowa | m2 | 379.639
41. | Gaz propanowo-butanowy płynny | kg | 70.368
42. | Gąsior grzbietowy z klamrą do dachówki Marsylki, naturalna czerwień nr 12 (3szt./mb) | szt | 84
43. | Gips budowlany szpachlowy | t | 0.056
44. | Gwoździe budowlane | kg | 299.879
45. | Gwoździe budowlane ocynkowane | kg | 20.988
46. | IZOHAN IZOBUD Br - asfaltowy roztwór gruntujący op. 20l | dm3 | 107.548
47. | IZOHAN IZOBUD PENETRATOR G7 - roztwór asf.-żywiczny op. 20l | dm3 | 46.092
48. | Kątowniki równoramienne | kg | 88.044
49. | Klamry ciesielskie | kg | 57.156
50. | Klej agresywny do PCW | kg | 0.163
51. | Klej kostny | kg | 0.785
52. | Klej winylowy | kg | 20.581
53. | Klej winylowy Ponilent N | kg | 28.594
54. | Kolana do rur spustowych PCW "Gamrat" 110mm | szt | 12
55. | Kołki polipro.do moc.płyt styr.do 120 mm | szt | 969.197
56. | Kołnierze okien dachowych do pokryć falistych 94x140cm | szt | 9
57. | Komin jednociągowy fi 20cm SCHIEDEL Rondo Plus dł. 11m | kpl | 1
58. | Komin jednociągowy fi 20cm SCHIEDEL Rondo Plus - pustak dł. 0,33m | szt | 1
59. | Komin jednociągowy z wentylacją SCHIEDEL Rondo Plus fi 14+W - pustak dł. 0.33m | szt | 1
60. | Komin jednociągowy z wentylacją SCHIEDEL Rondo Plus fi 14+W dł. 11m | kpl | 1
61. | Kostka brukowa betonowa gr.6cm szara | m2 | 36.54
62. | Kotwy | szt | 376.863
63. | Kratki wentylacyjne z PCW 14x14cm bez żaluzji | szt | 12
64. | Kratki wentylacyjne z PCW 14x21cm z żaluzją | szt | 11
65. | Krawędziaki iglaste wymiarowe nasycone kl.II | m3 | 12.709
66. | Krąg żelbetowy fi 800 mm h=600 mm | szt | 3.2
67. | Ksylamit popularny | kg | 0.819
68. | Kształtki z tworzyw bezkielichowe do rur dwuściennych o średnicy 150mm | szt | 1.7
69. | Kształtowniki profilowane CD-60/27 | m | 285.323
70. | Kształtowniki profilowane UD-28/27 | m | 60.068
71. | Lakier asfaltowy szybkoschnący | dm3 | 8.347
72. | Lakier do drewna XYLADEKORM | dm3 | 15.35
73. | Listewki iglaste 10x15mm kl.II | m | 0.654
74. | Listwy przyścienne z drewna | m | 217.036
75. | Łaty iglaste wymiarowe nasycone kl.II | m3 | 2.987
76. | Ława kominiarska | m | 8
77. | Łączniki krzyżowe lj 60/60 | szt | 228.258
78. | Łączniki wzdłużne lw 60/110 | szt | 57.065
79. | Masa asfaltowa | kg | 0.799
80. | Masa asfaltowa stos. na zimno do izolacji | kg | 24.429
81. | Masa klejąca SUPERFLEX 10, opak. 10 dm3 | dm3 | 396.56
82. | Masa szpachlowa Rigidur, opak. 5 kg | kg | 471.09
83. | Mieszanka żwirowo-piaskowa | m3 | 34.862
84. | Nadproża POROTHERM 11,5 o dł. belki 125cm | szt | 10
85. | Nadproża POROTHERM 11,5 o dł. belki 150 cm | szt | 2
86. | Nadproża POROTHERM 11,5 o dł. belki 200cm | szt | 10
87. | Nadproża POROTHERM 11,5 o dł. belki 225 cm | szt | 8
88. | Obejma rury spustowej GAMRAT śr.110mm | szt | 14
89. | Obrzeże trawnikowe o wym. 6x25x100 cm, kolor szary | m | 70.91
90. | Okna dachowe z szybą zespoloną, sosnowe o wym.78x140cm FAKRO | szt | 9
91. | Okna z PCW Oknoplast Kraków | m2 | 29.35
92. | Ościeżnice drzwiowe fabr.wykończone | m | 96.84
93. | Panele podłogowe z płyty HDF, kl. AC4 | m2 | 194.584
94. | Papa asfaltowa na tekturze izolacyjna 400 | m2 | 15.05
95. | Papa zgrzewalna niemodyfikowana TOP-BIT PF podkładowa na włókninie poliestrowej | m2 | 324.571
96. | Papa zgrzewalna niemodyfikowana TOP-BIT WF wierzchniego krycia na włókninie poliestrowej | m2 | 160.655
97. | Papa zgrzewalna oksydowane HYDROBIT V60S30 podkładowa na welonie szklanym | m2 | 166.581
98. | Papa zgrzewalna oksydowane HYDROBIT V60S37H wierzchniego krycia na welonie szklanym, kolor szary | m2 | 166.581
99. | Parapety z płyty wiórowej wodoodp. frezowane szer. 25cm | m | 18.04
100. | Pianka podpodłogowa gr. 3mm | m2 | 196.455
101. | Pianka poliuretanowa - opakowanie ciśn. | dm3 | 23.041
102. | Piasek | m3 | 2.839
103. | Płytki - terakota GRES 30x30cm | m2 | 11.866
104. | Płytki ceramiczne podłogowe 30x30cm | m2 | 184.817
105. | Płytki ceramiczne ścienne 20x25cm | m2 | 100.202
106. | Płytki klinkierowe 25x6cm | m2 | 34.888
107. | Płyty bud. OSB2 o krawędziach prostych gr. 12mm | m3 | 0.071
108. | Płyty drenażowe BOTAZIT DS 993 grub. 2cm | m2 | 3.969
109. | Płyty gipsowo-kartonowe gr.15mm ognioodp. | m2 | 157.678
110. | Płyty gipsowo-kartonowe ognioochronne 12,5mm | m2 | 9.114
111. | Płyty styropianowe EPS 100-038 Termo Organika | m3 | 14.989
112. | Płyty styropianowe EPS 70-040 Termo Organika | m3 | 45.752
113. | Płyty styropianowe EPS T Termo Organika | m3 | 8.79
114. | Płyty wspornikowe RONDO PLUS 25 KLINKIER | szt | 2
115. | Płyty z polistyrenu ekstrudowanego odm.300 | m3 | 14.831
116. | Płyty z wełny mineralnej - poddasza 15cm Isover Uni-Mata 0,039 W/mK | m2 | 152.324
117. | Płyty z wełny mineralnej - poddasza 5cm Isover Super-Mata 0,033 W/mK | m2 | 152.324
118. | Płyty z wełny mineralnej z włókien skalnych POLTERM UNI gr.120mm | m2 | 5.355
119. | Preparat gruntujący CERESIT CT 17 | dm3 | 73.288
120. | Pręty zbrojeniowe gładkie 8mm S235JR | t | 0.1
121. | Pręty zbrojeniowe gładkie 6mm S235JR | t | 0.341
122. | Pręty zbrojeniowe żebrowane 10mm B500SP | t | 4.814
123. | Pręty zbrojeniowe żebrowane 12mm B500SP | t | 2.723
124. | Pręty zbrojeniowe żebrowane 16mm B500SP | t | 0.02
125. | Pręty zbrojeniowe żebrowane 20mm B500SP | t | 0.133
126. | Pręty zbrojeniowe żebrowane 8mm B500SP | t | 0.785
127. | Pustak wentylacyjny Schiedel 2x12/17 | szt | 112.012
128. | Pustaki ceramiczne POROTHERM 25 P+W 250x375x238mm | szt | 2831.52
129. | Rozcieńczalnik | dm3 | 2.011
130. | Rury spustowe PCW Gamrat 110mm | m | 28.28
131. | Rury z tworzyw sztucznych dwuścienne perforowane o średnicy nominalnej 150mm | m | 58.947
132. | Ruszty stalowe | kg | 794.138
133. | Rynna dachowa z PCW śr.125mm "Gamrat" | m | 40.82
134. | Rynnowy lej spustowy GAMRAT rozm.125mm | szt | 6
135. | Schody strychowe LWS Smart 3 segmentowe 70x111 | szt | 1
136. | Siatka o oczku 10x10cm - pręty zgrzewane z drutu d=3mm | m2 | 321.504
137. | Siatka o oczku 10x10cm - pręty zgrzewane z drutu d=6mm | m2 | 46.104
138. | Siatka powierzchniowa z włókna szklanego, szerok. 1 m, rolka 50 m | m | 501.847
139. | Silikon akrylowy | szt | 2.57
140. | Skrzydła drzwiowe płytowe wewnętrzne | m2 | 37.32
141. | Słupki drewniane d=70mm | m3 | 0.013
142. | Stopnie schodowe z drewna bukowego | m2 | 18.334
143. | Środek impreg-grzybobój.solny "FOBOS M-4" | kg | 6.595
144. | Taśma spoinowa z włókna szklanego | m | 169.822
145. | Tłuczeń, kam.łamany,sort.uziarn.31,5-63mm | t | 54.383
146. | Uchwyty do rynny PCW "Gamrat" - 125mm | szt | 80.04
147. | Wkręty do blach samogwintujące | szt | 3439.463
148. | Wyłaz dachowy Standard 86x86 | szt | 1
149. | Zamknięcie kalenicy końcowe (płytka) do dachówki Marsylki, naturalna czerwień | szt | 1
150. | Zamknięcie kalenicy początkowe (płytka) do dachówki Marsylki, naturalna czerwień | szt | 4
151. | Zaprawa cementowa M 7 | m3 | 3.185
152. | Zaprawa cementowa M 12 | m3 | 18.28
153. | Zaprawa cementowo-wapienna M 2 | m3 | 20.865
154. | Zaprawa cementowo-wapienna M 4 | m3 | 0.018
155. | Zaprawa cementowo-wapienna M 7 | m3 | 5.282
156. | Zaprawa klejowa CERESIT CT 85 - sucha mieszanka | kg | 4780.16
157. | Zaprawa montażowa Schiedel | kg | 335.508
158. | Zaprawa murarska ATLAS z Trasem do wznoszenia i spoinowania murów z cegieł klinkierowych, ciemnobrązowa, opak. 25 kg | kg | 369.198
159. | Zaprawa wapienna M 0,6 | m3 | 3.813
160. | Złącza ciesielskie | kg | 115.841
161. | Złączka rury spustowej GAMRAT śr.110mm | szt | 6.72
162. | Złączka rynnowa GAMRAT rozm.125mm | szt | 10.005
163. | Żwir 5-40mm | m3 | 0.28
164. | Żwirek filtracyjny | m3 | 2.977