## Zestawieniemateriałów
Zestawienie materiałów “Dom w morelach (N)”
Lp. | Nazwa | Jm | Ilość
1. | Bale iglaste obrzynane wymiarowe nasycone kl.II gr.50-75mm | m3 | 0.96
2. | Balustrady stalowe | kg | 189
3. | Balustrady z drewna bukowego | m | 6.59
4. | Beton zwykły B-10 (C8/10) | m3 | 3.91
5. | Beton zwykły B-15 (C12/15) | m3 | 8.87
6. | Beton zwykły B-20 (C16/20) | m3 | 55.94
7. | Blacha powlekana płaska | m2 | 26.21
8. | Brama garażowa HORMANN EPU stalowe, segmentowe z układem sprężyn naciągowych, ocieplane, białe na zewnątrz o wymiarach 4600x2200 mm z przetłoczeniami poziomymi, z prowadzeniem Z | szt | 1
9. | Cegła budowlana klinkierowa pełna 25x12x6,5cm | szt | 791.45
10. | Cegła budowlana pełna | szt | 2023.15
11. | Cegła kratówka K3 25x12x22cm | szt | 1396.95
12. | Dachówka ceramiczna Marsylka, standardowa (12,50 szt./m2), naturalna czerwień | szt | 2497.5
13. | Dachówka ceramiczna Marsylka, szczytowa lewa i prawa, naturalna czerwień (3szt./mb) | szt | 130
14. | Denko rynnowe PCW "Gamrat" - 125mm | szt | 12
15. | Deski boazeryjne z drewna iglastego szer. ponad 6cm | m2 | 48.91
16. | Deski iglaste obrzynane kl.III 19-25mm | m3 | 1.53
17. | Deski iglaste obrzynane kl.III 28-45mm | m3 | 0.86
18. | Drewno na stemple | m3 | 0.47
19. | Drewno opałowe | kg | 0.91
20. | Drut stalowy miękki | kg | 20.44
21. | Drzwi balkonowe z PCW Oknoplast Kraków | m2 | 25.86
22. | Drzwi wewn. 0,80x2,0 fabr.wykończ. - odp.ogniowa 30min. atest | kpl | 1
23. | Drzwi zewnętrze | m2 | 4.2
24. | Dyble | szt | 567.36
25. | Farba emulsyjna wewnętrzna-biała | dm3 | 249.68
26. | Farba olejna do gruntowania | dm3 | 0.84
27. | Farba olejna nawierzchniowa | dm3 | 0.84
28. | Folia polietylenowa zbrojona dachowa | m2 | 263.06
29. | Folia polietylenowa | m2 | 260.54
30. | Gaz propanowo-butanowy płynny | kg | 18.43
31. | Gąsior grzbietowy z klamrą do dachówki Marsylki, naturalna czerwień nr 12 (3szt./mb) | szt | 66
32. | Gips budowlany szpachlowy | t | 0.04
33. | Gwoździe budowlane ocynkowane | kg | 12.84
34. | Gwoździe budowlane | kg | 110.54
35. | Klamry ciesielskie | kg | 57.68
36. | Klej agresywny do PCW | kg | 0.1
37. | Klej kostny | kg | 0.6
38. | Klej winylowy Ponilent N | kg | 27.87
39. | Kolana do rur spustowych PCW "Gamrat" 110mm | szt | 8
40. | Kołek polipropylenowy do mocowania płyt styropianowych 161-200 mm | szt | 965.95
41. | Kołnierze okien dachowych do pokryć falistych 66x118cm | szt | 1
42. | Kołnierze okien dachowych do pokryć falistych 78x140cm | szt | 1
43. | Kotwy | szt | 249.45
44. | Kratki wentylacyjne z PCW 14x14cm bez żaluzji | szt | 8
45. | Kratki wentylacyjne z PCW 14x21cm z żaluzją | szt | 8
46. | Krawędziaki iglaste wymiarowe nasycone kl.II | m3 | 6.4
47. | Ksylamit popularny | kg | 0.64
48. | Kształtowniki profilowane CD-60/27 | m | 215.67
49. | Kształtowniki profilowane UD-28/27 | m | 45.4
50. | Lakier do drewna XYLADEKORM | dm3 | 9.32
51. | Leje spustowe z PCV "Gamrat" - 125mm | szt | 4
52. | Listewki iglaste 10x15mm kl.II | m | 63.09
53. | Listwy przyścienne z drewna | m | 135.6
54. | Łaty iglaste wymiarowe nasycone kl.II | m3 | 1.28
55. | Ławka kominiarska 1,00m ze wspornikami i kołyskami | kpl | 2
56. | Łączniki krzyżowe lj 60/60 | szt | 172.54
57. | Łączniki wzdłużne lw 60/110 | szt | 43.13
58. | Masa asfaltowa stos. na zimno do izolacji | kg | 0.53
59. | Masa podkładowa pod tynki mineralne ATLAS CERPLAST | kg | 61.58
60. | Masa szpachlowa Rigidur, opak. 5 kg | kg | 362.64
61. | Mieszanka żwirowo-piaskowa | m3 | 18.6
62. | Nadproża POROTHERM 11,5 o dł. belki 125 cm | szt | 2
63. | Nadproża POROTHERM 11,5 o dł. belki 125cm | szt | 2
64. | Nadproża POROTHERM 11,5 o dł. belki 200cm | szt | 4
65. | Nadproża POROTHERM 11,5 o dł. belki 225cm | szt | 4
66. | Obrzeże trawnikowe o wym. 6x25x100 cm, kolor szary | m | 45.9
67. | Okapy z blachy powlekanej | m | 25.44
68. | Okna dachowe z szybą zespoloną, sosnowe o wym.66x118cm FAKRO | szt | 1
69. | Okna dachowe z szybą zespoloną, sosnowe o wym.78x140cm FAKRO | szt | 1
70. | Okna z PCW Oknoplast Kraków | m2 | 10.08
71. | Ościeżnice drzwiowe fabr.wykończone | m | 60.52
72. | Panele podłogowe z płyty HDF, kl. AC4 | m2 | 121.58
73. | Papa asfaltowa na tekturze izolacyjna 400 | m2 | 10.15
74. | Papa polimerowo-asfaltowa zgrzewalna na osnowie z włókniny poliestrowej | m2 | 212.39
75. | Parapety z płyty wiórowej wodoodp. frezowane szer. 25cm | m | 9.2
76. | Pianka podpodłogowa gr. 3mm | m2 | 122.75
77. | Pianka poliuretanowa | dm3 | 17.06
78. | Piasek | m3 | 0.27
79. | Płyta gipsowo-kartonowa ognioodporna grub. 15,0 mm | m2 | 7.74
80. | Płytki ceramiczne lub terakotowe 15x15cm | m2 | 6.22
81. | Płytki ceramiczne lub terakotowe 30x30cm gat.I | m2 | 28.88
82. | Płytki ceramiczne lub terakotowe 30x30cm gat.II | m2 | 27.2
83. | Płytki kamionkowe GRES 30x30cm | m2 | 7.9
84. | Płytki klinkierowe 25x 6cm | m2 | 13.55
85. | Płytki ścienne ceramiczne 20x20cm | m2 | 46.29
86. | Płyty bud. OSB2 o krawędziach prostych gr. 12mm | m3 | 0.04
87. | Płyty gipsowo-kartonowe gr.12,5mm ognioodp. typu F | m2 | 119.19
88. | Płyty MFP Pfleiderer gr.25mm | m2 | 45.66
89. | Płyty styropianowe EPS 100-038 Termo Organika | m3 | 9.77
90. | Płyty styropianowe EPS 70-040 Termo Organika | m3 | 30.35
91. | Płyty styropianowe EPS T Termo Organika | m3 | 3.49
92. | Płyty z polistyrenu ekstrudowanego | m3 | 4.3
93. | Płyty z wełny mineralnej - poddasza 120mm | m2 | 2.68
94. | Płyty z wełny mineralnej - poddasza 15cm Isover Uni-Mata 0,039 W/mK | m2 | 116.51
95. | Płyty z wełny mineralnej - poddasza 5cm Isover Super-Mata 0,033 W/mK | m2 | 116.51
96. | Posadzka cementowa Atlas | kg | 17356
97. | Preparat gruntujący ATLAS UNI GRUNT | dm3 | 149.57
98. | Pręty zbrojeniowe gładkie 6mm S235JR | t | 0.2
99. | Pręty zbrojeniowe żebrowane 10mm B500SP | t | 0.89
100. | Pręty zbrojeniowe żebrowane 12mm B500SP | t | 0.78
101. | Pręty zbrojeniowe żebrowane 8mm B500SP | t | 0.48
102. | Pustaki ceramiczne POROTHERM 25 P+W 250x375x238mm | szt | 2238.23
103. | Pustaki ścienne ceramiczne MAX/220 28,8x18,8x22cm | szt | 70.78
104. | Rozcieńczalnik | dm3 | 1.22
105. | Roztwór asfaltowy do izolacji fundamentów Izolbet S | kg | 187.35
106. | Rury spalinowe ze stali kwasoodpornej o średnicy 131mm | m | 8.2
107. | Rury spustowe PCW Gamrat 110mm | m | 17.68
108. | Rynna dachowa z PCW śr.125mm "Gamrat" | m | 24.48
109. | Schody strychowe LWF segmentowe do 305 ognioodporne EI 30 - 70x120 | szt | 1
110. | Siatka o oczku 10x10cm - pręty zgrzewane z drutu d=3mm | m2 | 298.15
111. | Siatka o oczku 10x10cm - pręty zgrzewane z drutu d=6mm | m2 | 26.42
112. | Siatka zbrojąca VERTER AKE 145A | m2 | 291.22
113. | Silikon akrylowy | szt | 0.6
114. | Skrzydła drzwiowe płytowe wewnętrzne | m2 | 22.05
115. | Stopnie schodowe z drewna bukowego | m2 | 9.62
116. | Środek gruntujący ATLAS UNI-GRUNT | dm3 | 23.58
117. | Środek impreg-grzybobój.solny "FOBOS M-4" | kg | 3.28
118. | Taśma spoinowa z włókna szklanego | m | 130.2
119. | Uchwyty do rur spustowych PCW "Gamrat" - 110mm | szt | 8.75
120. | Uchwyty do rynny PCW "Gamrat" - 125mm | szt | 48
121. | Uszczelki | m | 24.72
122. | Wkręty do blach samogwintujące | szt | 2426.67
123. | Wkręty samogwintujące typu SW do blach | szt | 382.53
124. | Wyłaz dachowy Standard 86x86 | szt | 1
125. | Zamknięcie kalenicy końcowe (płytka) do dachówki Marsylki, naturalna czerwień | szt | 1
126. | Zamknięcie kalenicy początkowe (płytka) do dachówki Marsylki, naturalna czerwień | szt | 3
127. | Zaprawa cementowa M 12 | m3 | 0.42
128. | Zaprawa cementowa M 5 | m3 | 2.36
129. | Zaprawa cementowo-wapienna M 4 | m3 | 0.49
130. | Zaprawa cementowo-wapienna M 7 | m3 | 3.36
131. | Zaprawa do fugowania ATLAS WĄSKA | kg | 33.66
132. | Zaprawa do spoinowania - sucha mieszanka | kg | 2.05
133. | Zaprawa klejąca ATLAS STOPTER K-20 | kg | 1729.77
134. | Zaprawa klejąca | kg | 28.92
135. | Zaprawa klejowa ATLAS - sucha mieszanka | kg | 54.87
136. | Zaprawa klejowa ATLAS | kg | 584.94
137. | Zaprawa murarska ATLAS z Trasem do wznoszenia i spoinowania murów z cegieł klinkierowych, ceglasta, opak. 25 kg | kg | 534.54
138. | Zaprawa spoinująca | kg | 4.82
139. | Zaprawa tynkarska ATLAS CERMIT SN 20 | kg | 615.78
140. | Zaprawa tynkarska ATLAS STOPTER K-20 | kg | 1026.32
141. | Zaprawa tynkarska drobnokruszywowa ATLAS | kg | 11738.79
142. | Zaprawa wapienna M 0,6 | m3 | 0.67
143. | Złącza ciesielskie | kg | 18.45
144. | Złączka rury spustowej GAMRAT śr.110mm | szt | 4.2
145. | Złączka rynnowa GAMRAT rozm.125mm | szt | 6
146. | Żwirek filtracyjny | m3 | 5.98