## Zestawieniemateriałów
Zestawienie materiałów “Dom w magnoliach”
Lp. | Nazwa | Jm | Ilość
1. | Acetylen techniczny rozpuszczony | kg | 4.6053
2. | Balustrady stalowe | kg | 142.83
3. | Beton zwykły B-10 | m3 | 4.19
4. | Beton zwykły B-15 | m3 | 8.3842
5. | Beton zwykły B-20 | m3 | 50.7343
6. | Blacha stalowa gruba i uniwersalna | kg | 84.3413
7. | Blacha stalowa płaska 0,50mm z powłoką z poliestru | m2 | 30.7303
8. | Brama garażowa HORMANN EPU stalowe, segmentowe z układem sprężyn naciągowych, ocieplane, białe na zewnątrz o wymiarach 2500x2125 mm z przetłoczeniami poziomymi, z prowadzeniem Z | szt | 1
9. | Cegła ceramiczna pełna kl.150 | szt | 2682.4573
10. | Cegła klinkierowa 25x12x6,5cm kl.350 | szt | 545.528
11. | Cegła kratówka K-3 kl.100 | szt | 394.7502
12. | Cegła POROTHERM 25,0x37,5x23,8cm P+W | szt | 1873.8515
13. | Cement hutniczy CEM III 32,5 (daw.35) workowany 50kg | t | 0.0055966
14. | Ceresit CE 35 Super spoina szeroka, biała, szara, opak. 5 kg | kg | 40.7674
15. | Ceresit CE 37 spoina uelastyczniona, szara, opak. 5 kg | kg | 7.137
16. | Ceresit CM 117 "flex" zaprawa klejowa do układania płytek - uelastyczniona, opak. 25 kg | kg | 288.162
17. | Ceresit CM 17 zaprawa klejowa "flexibel" do układania płytek - uelastyczniona, opak. 5 kg | kg | 92.218
18. | Ceresit CT 16 farba do gruntowania ścian i tynków gruntująca na bazie żywic syntetycznych, biała, opak. 5 dm3 | dm3 | 46.1553
19. | Ceresit CT 17 głęboko penetrujący, opak. 10 dm3 | dm3 | 21.5673
20. | Ceresit CT 36 tynk strukturalny, biały, opak. 25 kg | kg | 543.0982
21. | Dachówka ceramiczna Marsylka, standardowa (12,1-13,1 szt.), naturalna czerwień | szt | 2820.0353
22. | Dachówka ceramiczna Marsylka, szczytowa lewa i prawa, naturalna czerwień | szt | 54.8645
23. | Denko rynnowe PCW "Gamrat" - 125mm | szt | 14
24. | Deski boazeryjne z drewna iglastego szer. ponad 6cm | m2 | 43.2453
25. | Deski iglaste obrzynane kl.III 19-25mm | m3 | 1.6245
26. | Deski iglaste obrzynane kl.III 28-45mm | m3 | 1.0699
27. | Deski iglaste obrzynane nasycone kl.III 19-25mm | m3 | 1.3617
28. | Deski iglaste obrzynane nasycone kl.III 28-45mm | m3 | 1.3682
29. | Drewno na stemple budowlane | m3 | 0.59643
30. | Drewno opałowe | kg | 24.9227
31. | Drut stalowy miękki | kg | 20.8588
32. | Drut stalowy miękki ocynkowany d=1,2mm | kg | 0.2355
33. | Drzwi balkonowe z PCW | m2 | 13.2
34. | Drzwi wewn. 0,80x2,0 fabr.wykończ. - odp.ogniowa 30min. atest | kpl | 1
35. | Drzwi zewnętrze | m2 | 2.53
36. | Drzwiczki pojedyncze do 50dm2 | szt | 1
37. | Dyble | szt | 451.2
38. | Dyble plastikowe "z grzybkami" | szt | 759.0877
39. | Elektrody stalowe EA śr.5mm dł.450mm | szt | 451.962
40. | Elementy dachowe z blachy stalowej powlekanej, pas nadrynnowy 2,5 m, powłoka poliester standard | szt | 21.3357
41. | Farba emulsyjna wewnętrzna-biała | dm3 | 181.2672
42. | Farba ftalowa miniowa 60% do gruntowania przeciwrdzewna | dm3 | 13.3875
43. | Farba olejna do gruntowania | dm3 | 0.6428
44. | Farba olejna nawierzchniowa | dm3 | 0.6418
45. | Folia kubełkowa | m2 | 33.3822
46. | Folia polietylenowa | m2 | 311.9159
47. | Folia polietylenowa zbrojona dachowa | m2 | 295.0298
48. | Gaz propanowo-butanowy płynny | kg | 25.1014
49. | Gąsior podstawowy z klamrą do dachówki Marsylki, naturalna czerwień | szt | 227
50. | Gips budowlany szpachlowy w opakowaniu 40kg | t | 0.17079
51. | Gwoździe budowlane | kg | 123.6861
52. | Gwoździe budowlane ocynkowane | kg | 16.7579
53. | Gwoździe specjalne z łbem uszczelniającym | szt | 72.57
54. | Klamry ciesielskie | kg | 87.355
55. | Klej agresywny do PCW | kg | 0.23074
56. | Klej kostny | kg | 1.2216
57. | Klej winylowy Ponilent N | kg | 15.5327
58. | Kolana do rur spustowych PCW "Gamrat" 110mm | szt | 12
59. | Kołki do wstrzeliwania | szt | 260.6155
60. | Kołki rozporowe plastykowe | szt | 174.792
61. | Kołnierze okien dachowych do pokryć falistych 78x120cm | szt | 8
62. | Kostka brukowa betonowa gr.6cm szara | m2 | 56.8538
63. | Kotwy | szt | 243.4067
64. | Kratki wentylacyjne z PCW 14x14cm bez żaluzji | szt | 10
65. | Kratki wentylacyjne z PCW 14x21cm z żaluzją | szt | 6
66. | Krawędziaki iglaste wymiarowe nasycone kl.II | m3 | 9.6307
67. | Kształtowniki profilowane C-75x0,60 | m | 131.5916
68. | Kształtowniki profilowane CD-60/27 | m | 256.7261
69. | Kształtowniki profilowane U-75x0,60 | m | 48.7852
70. | Kształtowniki profilowane UD-28/27 | m | 54.0476
71. | Kształtowniki walcowane | kg | 1040.2088
72. | Lakier do drewna XYLADEKORM | dm3 | 8.2372
73. | Lepik asfaltowy na zimno "Abizol DM" | kg | 30.1291
74. | Listwa stykowa uszczelniająca | m | 29.028
75. | Listwy z drewna iglastego | m | 62.3425
76. | Listwy z drewna liściastego - bukowe | m | 163.799
77. | Łaty iglaste nasycone kl.II 40x40mm | m3 | 2.451
78. | Ława kominiarska | m | 1
79. | Łączniki krzyżowe lj 60/60 | szt | 205.3809
80. | Łączniki wzdłużne lw 60/110 | szt | 51.3452
81. | Masa asfaltowa | kg | 14.5382
82. | Masa szpachlowa Rigidur, opak. 5 kg | kg | 732.966
83. | Mieszanka żwirowo-piaskowa | m3 | 21.9316
84. | Narożnik rynnowy PCW "Gamrat" - 125mm | szt | 8
85. | Nasada wentylacyjna z bl.powlekanej d=150mm | kpl | 1
86. | Obejma rury spustowej GAMRAT śr.110mm | szt | 12.8
87. | Obrzeża betonowe 50x8cm | m | 57.0853
88. | Obrzeże trawnikowe o wym. 6x25x100 cm, kolor szary | m | 31.2732
89. | Okna dachowe z szybą zespoloną, sosnowe o wym.78x120cm | szt | 8
90. | Okna z PCW | m2 | 20.326
91. | Ościeżnice drzwiowe fabr.wykończone | m | 50.7
92. | Panele podłogowe | m2 | 146.8542
93. | Papa asfaltowa na folii aluminiowej 9/800 | m2 | 4.186
94. | Papa asfaltowa na tekturze izolacyjna 400 | m2 | 19.145
95. | Papa zgrzewalna niemodyfikowana HYDROBIT V60S30 podkładowa na welonie szklanym | m2 | 147.5819
96. | Papa zgrzewalna niemodyfikowana HYDROBIT V60S37H wierzchniego krycia na welonie szklanym, kolor szary | m2 | 147.5819
97. | Parapety z płyty wiórowej wodoodp. frezowane szer. 23cm | m | 14.5
98. | Pianka podpodłogowa gr. 3mm | m2 | 155.3266
99. | Pianka poliuretanowa - opakowanie ciśn. | dm3 | 17.9354
100. | Piasek | m3 | 4.3992
101. | Płytki - terakota GRES 30x30cm | m2 | 7.0304
102. | Płytki ceramiczne podłogowe 10x10cm | m2 | 2.2001
103. | Płytki ceramiczne podłogowe 30x30cm | m2 | 48.0938
104. | Płytki ceramiczne ścienne 20x25cm | m2 | 56.5855
105. | Płytki klinkierowe 25x12x2,5cm | m2 | 8.5806
106. | Płyty bud. OSB2 o krawędziach prostych gr. 12mm | m3 | 0.05096
107. | Płyty drenażowe BOTAZIT DS 993 grub. 2cm | m2 | 2.625
108. | Płyty gipsowo-kartonowe gr.15mm ognioodp. | m2 | 141.875
109. | Płyty gipsowo-kartonowe ognioochronne 12,5mm | m2 | 109.3221
110. | Płyty gipsowo-kartonowe wodo i ognioochronne 12,5mm | m2 | 26.4467
111. | Płyty styropianowe samogasnące frezowane odm.15 | m3 | 21.8187
112. | Płyty styropianowe samogasnące frezowane odm.20 | m3 | 2.7112
113. | Płyty styropianowe samogasnące odm.20 | m3 | 10.0548
114. | Płyty z wełny mineralnej - poddasza 50mm | m2 | 2.4728
115. | Płyty z wełny mineralnej - poddasza 120mm | m2 | 3.1353
116. | Płyty z wełny mineralnej - poddasza 200mm | m2 | 146.518
117. | Płyty z wełny mineralnej - ściany działowe 80mm | m2 | 67.4005
118. | Podokienniki z blachy stalowej powlekanej szer. 25cm | m | 13.3
119. | Pręty zbrojeniowe gładkie 6mm | t | 0.32565
120. | Pręty zbrojeniowe żebrowane 8-14mm | t | 1.5127
121. | Pręty zbrojeniowe żebrowane 16mm i większe | t | 0.0561
122. | Przewody wentylacyjne SPIRO 150mm | m2 | 1.413
123. | Rozcieńczalnik | dm3 | 1.0791
124. | Roztwór asfaltowy do gruntowania "Abizol R" | kg | 32.7656
125. | Roztwór asfaltowy izolacyjny "Abizol P" | kg | 30.932
126. | Rury spustowe PCW Gamrat 110mm | m | 25.856
127. | Rynna dachowa z PCW śr.125mm "Gamrat" | m | 51.3264
128. | Rynnowy lej spustowy GAMRAT rozm.125mm | szt | 6
129. | Schody drewniane zabiegowe | kpl | 1
130. | Siatka o oczku 10x10cm - pręty zgrzewane z drutu d=3mm | m2 | 189.7608
131. | Siatka o oczku 10x10cm - pręty zgrzewane z drutu d=6mm | m2 | 19.532
132. | Siatka powierzchniowa z włókna szklanego, szerok. 1 m, rolka 50 m | m | 208.2312
133. | Silikon akrylowy | szt | 2.43
134. | Silikon dekarski | szt | 0.8464
135. | Skrzydła drzwiowe płytowe fabr.wykończ. szklone | m2 | 19.885
136. | Słupki drewniane d=70mm | m3 | 0.001349
137. | Stopnie kominiarskie aluminiowe | szt | 2
138. | Środek impregn.i grzybobój.solny "FOBOS M-2" | kg | 4.2378
139. | Śruby M8x 50mm kpl | kg | 0.66411
140. | Taśma spoinowa z włókna szklanego | m | 375.4985
141. | Tlen techniczny sprężony | m3 | 13.923
142. | Tłuczeń do nawierzchni drogowych sortowany 31,5-63,0mm | t | 35.2995
143. | Trójnik do gąsiora do dachówki Marsylki, naturalna czerwień | szt | 3
144. | Uchwyty do rur d=150mm | szt | 0.72063
145. | Uchwyty do rynny PCW "Gamrat" - 125mm | szt | 100.64
146. | Wkręty do blach samogwintujące | szt | 5324.6481
147. | Wyłaz dachowy o wym. 0,54x0,83m | kpl | 1
148. | Wyłaz stropowy 0,60x0,80m | szt | 1
149. | Zamknięcie gąsiora do dachówki Marsylki, naturalna czerwień | szt | 6
150. | Zamknięcie kalenicy początkowe (płytka) do dachówki Marsylki, naturalna czerwień | szt | 3
151. | Zaprawa cementowa do murowania i fugowania ścian Optiroc Fuga Elewacyjna, do spoinowania cegieł klinkierowych i elewacyjnych, brązowa, grafitowa, szara, opak. 25 kg | kg | 75.04
152. | Zaprawa cementowa M 7 | m3 | 1.2447
153. | Zaprawa cementowa M 12 | m3 | 8.6753
154. | Zaprawa cementowo-wapienna M 2 | m3 | 9.0955
155. | Zaprawa cementowo-wapienna M 7 | m3 | 4.9638
156. | Zaprawa klejowa CERESIT CT 85 - sucha mieszanka | kg | 2059.478
157. | Zaprawa wapienna M 0,6 | m3 | 2.0708
158. | Złączka rury spustowej GAMRAT śr.110mm | szt | 6.144
159. | Złączka rynnowa GAMRAT rozm.125mm | szt | 12.58
160. | Żwirek filtracyjny | m3 | 5.7134