## Zestawieniemateriałów
Zestawienie materiałów “Dom pod złotokapem”
Lp. | Nazwa | Jm | Ilość
1. | Balustrady stalowe | kg | 69.728
2. | Balustrady z drewna bukowego | m | 8.306
3. | Beton zwykły | m3 | 1.114
4. | Beton zwykły B-10 | m3 | 4.564
5. | Beton zwykły B-15 | m3 | 8.667
6. | Beton zwykły B-20 (C16/20) | m3 | 54.529
7. | Blacha stalowa płaska 0,50mm z powłoką z poliestru | m2 | 13.151
8. | Brama garażowa EcoStar stalowe uchylne, z przetłoczeniami poziomymi, na zewnątrz w kolorze białym lub brązowym, wewnątrz blacha ocynkowana o wymiarach 2375x2125 mm biała | szt | 1
9. | Cegła budowlana pełna | szt | 382.242
10. | Cegła klinkierowa 25x12x6,5cm kl.350 | szt | 321.288
11. | Cegła kratówka K-3 kl.100 | szt | 333.268
12. | Cegła POROTHERM 25,0x37,5x23,8cm P+W | szt | 2165.458
13. | Cement hutniczy CEM III 32,5 (daw.35) workowany 50kg | t | 0.006
14. | Ceresit CE 35 Super spoina szeroka, biała, szara, opak. 5 kg | kg | 41.201
15. | Ceresit CE 40 aquastatic spoina elastyczna biała, szara, opak. 2 kg | kg | 17.26
16. | Ceresit CM 117 "flex" zaprawa klejowa do układania płytek - uelastyczniona, opak. 25 kg | kg | 288.99
17. | Ceresit CM 17 zaprawa klejowa "flexibel" do układania płytek - uelastyczniona, opak. 5 kg | kg | 145.747
18. | Ceresit CT 16 farba do gruntowania ścian i tynków gruntująca na bazie żywic syntetycznych, biała, opak. 5 dm3 | dm3 | 57.861
19. | Ceresit CT 17 głęboko penetrujący, opak. 10 dm3 | dm3 | 88.343
20. | Ceresit CT 36 tynk strukturalny, biały, opak. 25 kg | kg | 591.244
21. | Dachówka ceramiczna Marsylka, standardowa (12,1-13,1 szt.), naturalna czerwień | szt | 2422.238
22. | Dachówka ceramiczna Marsylka, szczytowa lewa i prawa, naturalna czerwień | szt | 142
23. | Denko rynnowe PCW "Gamrat" - 125mm | szt | 16
24. | Deski boazeryjne z drewna iglastego szer. ponad 6cm | m2 | 65.364
25. | Deski iglaste obrzynane kl.III 19-25mm | m3 | 1.417
26. | Deski iglaste obrzynane kl.III 25mm | m3 | 0.153
27. | Deski iglaste obrzynane kl.III 28-45mm | m3 | 0.869
28. | Deski iglaste obrzynane kl.III 38mm | m3 | 0.111
29. | Deski iglaste obrzynane nasycone kl.III 28-45mm | m3 | 1.371
30. | Drewno na stemple (korowane) | m3 | 0.023
31. | Drewno na stemple budowlane | m3 | 0.523
32. | Drewno opałowe | kg | 19.716
33. | Drut stalowy miękki | kg | 31.229
34. | Drzwi balkonowe z PCW | m2 | 9.36
35. | Drzwi wewn. 0,80x2,0 fabr.wykończ. - odp.ogniowa 30min. atest | kpl | 1
36. | Drzwi zewnętrze | m2 | 4.84
37. | Dyble | szt | 534.08
38. | Dyble plastikowe "z grzybkami" | szt | 928.084
39. | Elementy dachowe z blachy stalowej powlekanej, pas nadrynnowy 2,5 m, powłoka poliester standard | szt | 13.034
40. | Farba emulsyjna wewnętrzna-biała | dm3 | 202.825
41. | Farba olejna do gruntowania | dm3 | 0.31
42. | Farba olejna nawierzchniowa | dm3 | 0.31
43. | Folia polietylenowa | m2 | 237.763
44. | Folia polietylenowa zbrojona dachowa | m2 | 217.315
45. | Gaz propanowo-butanowy płynny | kg | 25.078
46. | Gąsior podstawowy z klamrą do dachówki Marsylki, naturalna czerwień | szt | 66
47. | Gips budowlany szpachlowy w opakowaniu 40kg | t | 0.131
48. | Gwoździe budowlane | kg | 93.05
49. | Gwoździe budowlane gołe | kg | 16.667
50. | Gwoździe budowlane ocynkowane | kg | 14.454
51. | Klamry ciesielskie | kg | 94.661
52. | Klamry ciesielskie typ U | kg | 8.41
53. | Klej agresywny do PCW | kg | 0.147
54. | Klej kostny | kg | 0.992
55. | Klej winylowy Ponilent N | kg | 24.675
56. | Kolana do rur spustowych PCW "Gamrat" 110mm | szt | 12
57. | Kołki do wstrzeliwania | szt | 194.206
58. | Kołnierze okien dachowych do pokryć falistych 78x118cm | szt | 2
59. | Kołnierze okien dachowych do pokryć falistych 78x160cm | szt | 5
60. | Komin jednociągowy fi 14cm SCHIEDEL Rondo Plus dł. 8m | kpl | 1
61. | Komin jednociągowy z wentylacją SCHIEDEL Rondo fi 20+W dł. 8m | kpl | 1
62. | Kostka brukowa betonowa gr.6cm szara | m2 | 42.31
63. | Kotwy | szt | 218.824
64. | Kratki wentylacyjne z PCW 14x14cm bez żaluzji | szt | 10
65. | Kratki wentylacyjne z PCW 14x21cm z żaluzją | szt | 7
66. | Krawędziaki iglaste wymiarowe nasycone kl.II | m3 | 8.148
67. | Ksylamit popularny | kg | 0.327
68. | Kształtka went.B/I 100-200 mm z bl.ocynk. | m2 | 0.554
69. | Kształtowniki profilowane C-75x0,60 | m | 98.06
70. | Kształtowniki profilowane CD-60/27 | m | 183.036
71. | Kształtowniki profilowane U-75x0,60 | m | 36.354
72. | Kształtowniki profilowane UD-28/27 | m | 38.534
73. | Lakier do drewna XYLADEKORM | dm3 | 12.45
74. | Listewki iglaste 10x15mm kl.II | m | 0.384
75. | Listwy z drewna liściastego - bukowe | m | 125.396
76. | Łaty iglaste wymiarowe nasycone kl.II | m3 | 0.291
77. | Łaty iglaste wymiarowe nasycone kl.II 40x60mm | m3 | 1.692
78. | Ława kominiarska | m | 2
79. | Łączniki krzyżowe lj 60/60 | szt | 146.429
80. | Łączniki wzdłużne lw 60/110 | szt | 36.607
81. | Masa asfaltowa | kg | 11.501
82. | Masa szpachlowa Rigidur, opak. 5 kg | kg | 595.209
83. | Mieszanka żwirowo-piaskowa | m3 | 18.176
84. | Obejma rury spustowej GAMRAT śr.110mm | szt | 12.86
85. | Obrzeża betonowe 50x8cm | m | 64.138
86. | Obrzeże trawnikowe o wym. 6x25x100 cm, kolor szary | m | 27.224
87. | Okna dachowe z szybą zespoloną, sosnowe o wym.78x118cm | szt | 2
88. | Okna dachowe z szybą zespoloną, sosnowe o wym.78x160cm | szt | 5
89. | Okna z PCW | m2 | 21.05
90. | Ościeżnice drzwiowe fabr.wykończone | m | 55.76
91. | Panele podłogowe z płyty HDF, kl. AC4 | m2 | 112.424
92. | Papa asfaltowa na tekturze izolacyjna 400 | m2 | 11.953
93. | Papa zgrzewalna niemodyfikowana HYDROBIT V60S30 podkładowa na welonie szklanym | m2 | 146.783
94. | Papa zgrzewalna niemodyfikowana HYDROBIT V60S37H wierzchniego krycia na welonie szklanym, kolor szary | m2 | 146.783
95. | Parapety z płyty wiórowej wodoodp. frezowane szer. 25cm | m | 13
96. | Pianka podpodłogowa gr. 3mm | m2 | 118.91
97. | Pianka poliuretanowa - opakowanie ciśn. | dm3 | 17.055
98. | Piasek | m3 | 3.424
99. | Płytki - terakota GRES 30x30cm | m2 | 3.625
100. | Płytki ceramiczne podłogowe 10x10cm | m2 | 2.962
101. | Płytki ceramiczne podłogowe 30x30cm | m2 | 51.688
102. | Płytki ceramiczne ścienne 20x25cm | m2 | 52.128
103. | Płytki klinkierowe 25x12x2,5cm | m2 | 27.818
104. | Płyty bud. OSB2 o krawędziach prostych gr. 12mm | m3 | 0.053
105. | Płyty drenażowe BOTAZIT DS 993 grub. 2cm | m2 | 3.66
106. | Płyty gipsowo-kartonowe gr.15mm ognioodp. | m2 | 101.152
107. | Płyty gipsowo-kartonowe ognioochronne 12,5mm | m2 | 90.477
108. | Płyty gipsowo-kartonowe wodo i ognioochronne 12,5mm | m2 | 14.781
109. | Płyty styrodurowe XPS grub.20cm | m3 | 0.732
110. | Płyty styrop.frezowane EPS 100-038 | m3 | 10.967
111. | Płyty styrop.frezowane EPS 70-040 | m3 | 27.108
112. | Płyty styropianowe EPS 70-040 | m3 | 2.287
113. | Płyty wspornikowe RONDO | szt | 3
114. | Płyty z polistyrenu ekstrudow.odmiany 300 | m3 | 3.829
115. | Płyty z wełny mineralnej - poddasza 200mm | m2 | 97.183
116. | Płyty z wełny mineralnej AKU-PŁYTA gr.100mm | m2 | 7.938
117. | Płyty z wełny mineralnej AKU-PŁYTA gr.75mm | m2 | 50.226
118. | Podokienniki z blachy stalowej powlekanej szer. 25cm | m | 14.5
119. | Pręty zbrojeniowe żebrowane 10mm B500SP | t | 1.167
120. | Pręty zbrojeniowe żebrowane 12mm B500SP | t | 0.89
121. | Pręty zbrojeniowe żebrowane 8mm B500SP | t | 0.517
122. | Przewód went.B/I do fi 200 mm z bl.ocynk. | m2 | 1.464
123. | Pustak wentylacyjny Schiedel 2x17/12 | szt | 54.369
124. | Rozcieńczalnik | dm3 | 1.631
125. | Roztwór asfaltowy do gruntowania "Abizol R" | kg | 37.789
126. | Roztwór asfaltowy do izolacji fundamentów Dysperbit | kg | 72.367
127. | Roztwór asfaltowy izolacyjny "Abizol P" | kg | 43.187
128. | Rury spustowe PCW Gamrat 110mm | m | 25.977
129. | Rynna dachowa z PCW śr.125mm "Gamrat" | m | 31.355
130. | Rynnowy lej spustowy GAMRAT rozm.125mm | szt | 6
131. | Schody strychowe LWS Smart 3 segmentowe 70x111 | szt | 1
132. | Siatka o oczku 10x10cm - pręty zgrzewane z drutu d=3mm | m2 | 148.314
133. | Siatka o oczku 10x10cm - pręty zgrzewane z drutu d=6mm | m2 | 19.278
134. | Siatka powierzchniowa z włókna szklanego, szerok. 1 m, rolka 50 m | m | 273.679
135. | Silikon akrylowy | szt | 2.45
136. | Silikon dekarski | szt | 0.413
137. | Skrzydła drzwiowe płytowe fabr.wykończ. pełne składane | m2 | 1.872
138. | Skrzydła drzwiowe płytowe fabr.wykończ. szklone | m2 | 16.848
139. | Skrzydła drzwiowe płytowe wewnętrzne | m2 | 2.08
140. | Słupki drewniane d=70mm | m3 | 0.002
141. | Stopnie kominiarskie aluminiowe | szt | 18
142. | Stopnie schodowe z drewna bukowego | m2 | 8.197
143. | Środek impregn.i grzybobój.solny "FOBOS M-2" | kg | 4.32
144. | Śruby M8x 50mm kpl | kg | 1.009
145. | Taśma spoinowa z włókna szklanego | m | 284.271
146. | Tłuczeń do nawierzchni drogowych sortowany 31,5-63,0mm | t | 26.269
147. | Uchwyty do rur d=150mm | szt | 0.811
148. | Uchwyty do rynny PCW "Gamrat" - 125mm | szt | 61.48
149. | Wkładka wentylacyjna | szt | 39.512
150. | Wkręty do blach samogwintujące | szt | 3796.243
151. | Wyłaz dachowy Standard 86x86 | szt | 1
152. | Zamknięcie kalenicy końcowe (płytka) do dachówki Marsylki, naturalna czerwień | szt | 1
153. | Zamknięcie kalenicy początkowe (płytka) do dachówki Marsylki, naturalna czerwień | szt | 4
154. | Zaprawa | m3 | 0.169
155. | Zaprawa cementowa M 7 | m3 | 0.071
156. | Zaprawa cementowa M 12 | m3 | 8.338
157. | Zaprawa cementowa m. 80 | m3 | 0.002
158. | Zaprawa cementowo-wapienna M 2 | m3 | 8.292
159. | Zaprawa cementowo-wapienna M 4 | m3 | 0.014
160. | Zaprawa cementowo-wapienna M 7 | m3 | 4.262
161. | Zaprawa cementowo-wapienna m.50 | m3 | 0.049
162. | Zaprawa klejowa CERESIT CT 85 - sucha mieszanka | kg | 2588.007
163. | Zaprawa montażowa Schiedel | kg | 203.376
164. | Zaprawa murarska ATLAS z Trasem do wznoszenia i spoinowania murów z cegieł klinkierowych, ciemnobrązowa, opak. 25 kg | kg | 216.997
165. | Zaprawa wapienna M 0,6 | m3 | 1.862
166. | Złączka rury spustowej GAMRAT śr.110mm | szt | 6.173
167. | Złączka rynnowa GAMRAT rozm.125mm | szt | 7.685
168. | Żwirek filtracyjny | m3 | 3.082