## Zestawieniemateriałów
Zestawienie materiałów “Dom w nenufarach”
Lp. | Nazwa | Jm | Ilość
1. | Balustrady stalowe | kg | 240.645
2. | Balustrady z drewna bukowego | m | 4.2
3. | Beton zwykły B-10 | m3 | 3.9295
4. | Beton zwykły B-15 | m3 | 8.0515
5. | Beton zwykły B-20 | m3 | 48.2266
6. | Blacha stalowa płaska 0,50mm z powłoką z poliestru | m2 | 12.3357
7. | Cegła ceramiczna pełna kl.150 | szt | 2382.591
8. | Cegła dziurawka drążona 25x12x6,5cm kl.50 | szt | 95.1405
9. | Cegła klinkierowa 25x12x6,5cm kl.350 | szt | 467.8696
10. | Cegła kratówka K-3 kl.100 | szt | 214.3596
11. | Cegła POROTHERM 25,0x37,5x23,8cm P+W | szt | 1924.3891
12. | Cement hutniczy CEM III 32,5 (daw.35) workowany 50kg | t | 0.052542
13. | Ceresit CE 35 Super spoina szeroka, biała, szara, opak. 5 kg | kg | 38.9587
14. | Ceresit CE 37 spoina uelastyczniona, szara, opak. 5 kg | kg | 23.2217
15. | Ceresit CM 117 "flex" zaprawa klejowa do układania płytek - uelastyczniona, opak. 25 kg | kg | 275.4508
16. | Ceresit CM 17 zaprawa klejowa "flexibel" do układania płytek - uelastyczniona, opak. 5 kg | kg | 197.6692
17. | Ceresit CT 16 farba do gruntowania ścian i tynków gruntująca na bazie żywic syntetycznych, biała, opak. 5 dm3 | dm3 | 55.452
18. | Ceresit CT 17 głęboko penetrujący, opak. 10 dm3 | dm3 | 20.7279
19. | Ceresit CT 190 WM zaprawa klejowa do dociepleń z wełny mineralnej, opak. 25 kg | kg | 17.712
20. | Ceresit CT 36 tynk strukturalny, biały, opak. 25 kg | kg | 651.3395
21. | Dachówka ceramiczna Marsylka, standardowa (12,1-13,1 szt.), naturalna czerwień | szt | 2364.6658
22. | Dachówka ceramiczna Marsylka, szczytowa lewa i prawa, naturalna czerwień | szt | 123.4565
23. | Denko rynnowe PCW "Gamrat" - 125mm | szt | 12
24. | Deski boazeryjne z drewna iglastego szer. ponad 6cm | m2 | 51.4993
25. | Deski iglaste obrzynane kl.III 19-25mm | m3 | 1.6469
26. | Deski iglaste obrzynane kl.III 28-45mm | m3 | 1.0692
27. | Deski iglaste obrzynane nasycone kl.III 19-25mm | m3 | 1.1631
28. | Deski iglaste obrzynane nasycone kl.III 28-45mm | m3 | 1.6339
29. | Drewno na stemple budowlane | m3 | 0.50224
30. | Drewno opałowe | kg | 20.9826
31. | Drut stalowy miękki | kg | 20.3454
32. | Drut stalowy miękki ocynkowany d=1,2mm | kg | 0.1963
33. | Drzwi balkonowe z PCW | m2 | 20.25
34. | Drzwi zewnętrze | m2 | 2.53
35. | Dyble | szt | 490.08
36. | Dyble plastikowe "z grzybkami" | szt | 809.4528
37. | Elementy dachowe z blachy stalowej powlekanej, pas nadrynnowy 2,5 m, powłoka poliester standard | szt | 10.4516
38. | Farba emulsyjna wewnętrzna-biała | dm3 | 149.9684
39. | Farba olejna do gruntowania | dm3 | 1.0788
40. | Farba olejna nawierzchniowa | dm3 | 1.0788
41. | Folia kubełkowa | m2 | 33.3753
42. | Folia polietylenowa | m2 | 250.5439
43. | Folia polietylenowa zbrojona dachowa | m2 | 252.0037
44. | Gaz propanowo-butanowy płynny | kg | 23.991
45. | Gąsior podstawowy z klamrą do dachówki Marsylki, naturalna czerwień | szt | 55
46. | Gips budowlany szpachlowy w opakowaniu 40kg | t | 0.13839
47. | Gwoździe budowlane | kg | 103.1771
48. | Gwoździe budowlane ocynkowane | kg | 30.5035
49. | Gwoździe specjalne z łbem uszczelniającym | szt | 72.555
50. | Klamry ciesielskie | kg | 123.1068
51. | Klej agresywny do PCW | kg | 0.11761
52. | Klej kostny | kg | 0.9156
53. | Klej winylowy Ponilent N | kg | 25.9185
54. | Kolana do rur spustowych PCW "Gamrat" 110mm | szt | 10
55. | Kołki do wstrzeliwania | szt | 212.1553
56. | Kołnierze okien dachowych do pokryć falistych 78x140cm | szt | 3
57. | Kostka brukowa betonowa gr.6cm szara | m2 | 26.1681
58. | Kotwy | szt | 256.6875
59. | Kratki wentylacyjne z PCW 14x14cm bez żaluzji | szt | 10
60. | Kratki wentylacyjne z PCW 14x21cm z żaluzją | szt | 5
61. | Krawędziaki iglaste wymiarowe nasycone kl.II | m3 | 7.5482
62. | Kształtowniki profilowane C-75x0,60 | m | 107.1227
63. | Kształtowniki profilowane CD-60/27 | m | 199.8971
64. | Kształtowniki profilowane U-75x0,60 | m | 39.7138
65. | Kształtowniki profilowane UD-28/27 | m | 42.0836
66. | Lakier do drewna XYLADEKORM | dm3 | 9.8094
67. | Lepik asfaltowy na zimno "Abizol DM" | kg | 52.9655
68. | Listwa stykowa uszczelniająca | m | 29.022
69. | Listwy z drewna liściastego - bukowe | m | 139.5132
70. | Łaty iglaste nasycone kl.II 50x40mm | m3 | 2.0936
71. | Ława kominiarska | m | 1
72. | Łączniki krzyżowe lj 60/60 | szt | 159.9177
73. | Łączniki wzdłużne lw 60/110 | szt | 39.9794
74. | Masa asfaltowa | kg | 12.2399
75. | Masa szpachlowa Rigidur, opak. 5 kg | kg | 549.36
76. | Mieszanka żwirowo-piaskowa | m3 | 16.8836
77. | Nasada wentylacyjna z bl.powlekanej d=150mm | kpl | 1
78. | Obejma rury spustowej GAMRAT śr.110mm | szt | 10.27
79. | Obrzeża betonowe 50x8cm | m | 36.2202
80. | Obrzeże trawnikowe 50-75x20x6cm szare | m | 30.906
81. | Okna dachowe z szybą zespoloną, sosnowe o wym.78x140cm | szt | 3
82. | Okna z PCW | m2 | 15.81
83. | Ościeżnice drzwiowe fabr.wykończone | m | 55.56
84. | Panele podłogowe | m2 | 125.0808
85. | Papa asfaltowa na folii aluminiowej 9/800 | m2 | 0.4485
86. | Papa asfaltowa na tekturze izolacyjna 400 | m2 | 9.7485
87. | Papa zgrzewalna niemodyfikowana HYDROBIT V60S30 podkładowa na welonie szklanym | m2 | 138.2947
88. | Papa zgrzewalna niemodyfikowana HYDROBIT V60S37H wierzchniego krycia na welonie szklanym, kolor szary | m2 | 138.2947
89. | Parapety z płyty wiórowej wodoodp. frezowane szer. 23cm | m | 10.7
90. | Pianka podpodłogowa gr. 3mm | m2 | 132.297
91. | Pianka poliuretanowa - opakowanie ciśn. | dm3 | 17.6953
92. | Piasek | m3 | 2.1411
93. | Płytki - terakota GRES 30x30cm | m2 | 12.012
94. | Płytki ceramiczne podłogowe 10x10cm | m2 | 1.7747
95. | Płytki ceramiczne podłogowe 30x30cm | m2 | 37.9413
96. | Płytki ceramiczne ścienne 20x25cm | m2 | 62.3637
97. | Płytki klinkierowe 25x12x2,5cm | m2 | 23.6208
98. | Płyty bud. OSB2 o krawędziach prostych gr. 12mm | m3 | 0.00546
99. | Płyty gipsowo-kartonowe gr.15mm ognioodp. | m2 | 110.4694
100. | Płyty gipsowo-kartonowe ognioochronne 12,5mm | m2 | 100.3888
101. | Płyty gipsowo-kartonowe wodo i ognioochronne 12,5mm | m2 | 10.7645
102. | Płyty styropianowe samogasnące frezowane odm.15 | m3 | 28.4718
103. | Płyty styropianowe samogasnące frezowane odm.20 | m3 | 15.5194
104. | Płyty z wełny mineralnej - poddasza 50mm | m2 | 2.0612
105. | Płyty z wełny mineralnej - poddasza 120mm | m2 | 0.3402
106. | Płyty z wełny mineralnej - poddasza 200mm | m2 | 114.5057
107. | Płyty z wełny mineralnej - ściany działowe 80mm | m2 | 54.8678
108. | Płyty z wełny mineralnej do doc. met.lek. mokr. 50mm | m2 | 3.0996
109. | Podokienniki z blachy stalowej powlekanej szer. 25cm | m | 10.7
110. | Pręty zbrojeniowe gładkie 8-14mm | t | 0.079474
111. | Pręty zbrojeniowe gładkie 6mm | t | 0.19539
112. | Pręty zbrojeniowe żebrowane 8-14mm | t | 1.5239
113. | Pręty zbrojeniowe żebrowane 16mm i większe | t | 0.10404
114. | Przewody wentylacyjne SPIRO 150mm | m2 | 1.178
115. | Pustaki spalinowe ceramiczne 19x19x24cm | szt | 104.673
116. | Rozcieńczalnik | dm3 | 1.285
117. | Roztwór asfaltowy do gruntowania "Abizol R" | kg | 35.904
118. | Roztwór asfaltowy izolacyjny "Abizol P" | kg | 29.5812
119. | Rury spustowe PCW Gamrat 110mm | m | 20.7454
120. | Rynna dachowa PCW Gamrat 125mm | m | 24.429
121. | Rynnowy lej spustowy GAMRAT rozm.125mm | szt | 5
122. | Siatka o oczku 10x10cm - pręty zgrzewane z drutu d=3mm | m2 | 178.3521
123. | Siatka z włókna szklanego | m2 | 241.5099
124. | Silikon akrylowy | szt | 2.07
125. | Silikon dekarski | szt | 1.216
126. | Skrzydła drzwiowe płytowe fabr.wykończ. szklone | m2 | 20.384
127. | Słupki drewniane d=70mm | m3 | 0.0012775
128. | Stopnie kominiarskie aluminiowe | szt | 8
129. | Stopnie schodowe z drewna bukowego | m2 | 8.1358
130. | Środek impregn.i grzybobój.solny "FOBOS M-2" | kg | 3.5887
131. | Śruby M8x 50mm kpl | kg | 0.55366
132. | Taśma spoinowa z włókna szklanego | m | 302.2497
133. | Tłuczeń do nawierzchni drogowych sortowany 31,5-63,0mm | t | 16.2473
134. | Uchwyty do rur d=150mm | szt | 0.60078
135. | Uchwyty do rynny PCW "Gamrat" - 125mm | szt | 47.9
136. | Wkręty do blach samogwintujące | szt | 4028.5008
137. | Wyłaz dachowy o wym. 0,80x0,80m | kpl | 1
138. | Wyłaz stropowy 0,80x0,80m | szt | 1
139. | Zamknięcie kalenicy końcowe (płytka) do dachówki Marsylki, naturalna czerwień | szt | 1
140. | Zamknięcie kalenicy początkowe (płytka) do dachówki Marsylki, naturalna czerwień | szt | 2
141. | Zaprawa cementowa M 7 | m3 | 1.7192
142. | Zaprawa cementowa M 12 | m3 | 8.1938
143. | Zaprawa cementowo-wapienna M 2 | m3 | 7.9922
144. | Zaprawa cementowo-wapienna M 4 | m3 | 0.009891
145. | Zaprawa cementowo-wapienna M 7 | m3 | 4.6039
146. | Zaprawa klejowa CERESIT CT 85 - sucha mieszanka | kg | 2311.99
147. | Zaprawa wapienna M 0,6 | m3 | 1.8056
148. | Złączka rury spustowej GAMRAT śr.110mm | szt | 4.9296
149. | Złączka rynnowa GAMRAT rozm.125mm | szt | 5.9875
150. | Żwirek filtracyjny | m3 | 5.6416