## Zestawieniemateriałów
Zestawienie materiałów “Dom pod pistacją (G)”
Lp. | Nazwa | Jm | Ilość
1. | Balustrady stalowe | kg | 207.63
2. | Balustrady z drewna bukowego | m | 6.54
3. | Beton zwykły B-10 | m3 | 4.605
4. | Beton zwykły B-15 | m3 | 10.204
5. | Beton zwykły B-20 | m3 | 59.09
6. | Blacha stalowa płaska 0,50mm z powłoką z poliestru | m2 | 21.313
7. | Brama garażowa HORMANN EPU stalowe, segmentowe z układem sprężyn naciągowych, ocieplane, białe na zewnątrz o wymiarach 2375x2125 mm z przetłoczeniami poziomymi, z prowadzeniem Z | szt | 1
8. | Cegła ceramiczna pełna kl.150 | szt | 2694.477
9. | Cegła dziurawka drążona 25x12x6,5cm kl.50 | szt | 163.389
10. | Cegła klinkierowa 25x12x6,5cm kl.350 | szt | 461.332
11. | Cegła POROTHERM 25,0x37,5x23,8cm P+W | szt | 2308.333
12. | Cement hutniczy CEM III 32,5 (daw.35) workowany 50kg | t | 0.006
13. | Ceresit CE 35 Super spoina szeroka, biała, szara, opak. 5 kg | kg | 47.215
14. | Ceresit CE 37 spoina uelastyczniona, szara, opak. 5 kg | kg | 10.501
15. | Ceresit CM 117 "flex" zaprawa klejowa do układania płytek - uelastyczniona, opak. 25 kg | kg | 330.673
16. | Ceresit CM 17 zaprawa klejowa "flexibel" do układania płytek - uelastyczniona, opak. 5 kg | kg | 155.341
17. | Ceresit CT 16 farba do gruntowania ścian i tynków gruntująca na bazie żywic syntetycznych, biała, opak. 5 dm3 | dm3 | 66.707
18. | Ceresit CT 17 głęboko penetrujący, opak. 10 dm3 | dm3 | 24.368
19. | Ceresit CT 36 tynk strukturalny, biały, opak. 25 kg | kg | 783.754
20. | Dachówka ceramiczna Marsylka, standardowa (12,1-13,1 szt.), naturalna czerwień | szt | 2879.54
21. | Dachówka ceramiczna Marsylka, szczytowa lewa i prawa, naturalna czerwień | szt | 162.555
22. | Denko rynnowe PCW "Gamrat" - 125mm | szt | 10
23. | Deski boazeryjne z drewna iglastego szer. ponad 6cm | m2 | 69.129
24. | Deski iglaste obrzynane kl.III 19-25mm | m3 | 1.915
25. | Deski iglaste obrzynane kl.III 28-45mm | m3 | 1.177
26. | Deski iglaste obrzynane nasycone kl.III 19-25mm | m3 | 1.423
27. | Deski iglaste obrzynane nasycone kl.III 28-45mm | m3 | 2
28. | Drewno na stemple budowlane | m3 | 0.708
29. | Drewno opałowe | kg | 25.64
30. | Drut stalowy miękki | kg | 27.97
31. | Drut stalowy miękki ocynkowany d=1,2mm | kg | 0.62
32. | Drzwi balkonowe z PCW | m2 | 23.72
33. | Drzwi wewn. 0,80x2,0 fabr.wykończ. - odp.ogniowa 30min. atest | kpl | 1
34. | Drzwi wewn.szklone 0,70x2,08m składane, fabr. wykończone | kpl | 1
35. | Drzwi zewnętrze | m2 | 2.53
36. | Dyble | szt | 494.08
37. | Dyble plastikowe "z grzybkami" | szt | 1058.703
38. | Elementy dachowe z blachy stalowej powlekanej, pas nadrynnowy 2,5 m, powłoka poliester standard | szt | 12.559
39. | Farba emulsyjna wewnętrzna-biała | dm3 | 175.968
40. | Farba olejna do gruntowania | dm3 | 0.923
41. | Farba olejna nawierzchniowa | dm3 | 0.923
42. | Folia kubełkowa | m2 | 41.602
43. | Folia polietylenowa | m2 | 311.072
44. | Folia polietylenowa zbrojona dachowa | m2 | 308.398
45. | Gaz propanowo-butanowy płynny | kg | 29.76
46. | Gąsior podstawowy z klamrą do dachówki Marsylki, naturalna czerwień | szt | 81
47. | Gips budowlany szpachlowy w opakowaniu 40kg | t | 0.151
48. | Gwoździe budowlane | kg | 134.796
49. | Gwoździe budowlane ocynkowane | kg | 37.537
50. | Gwoździe specjalne z łbem uszczelniającym | szt | 90.44
51. | Klamry ciesielskie | kg | 7.06
52. | Klej agresywny do PCW | kg | 0.124
53. | Klej kostny | kg | 1.04
54. | Klej winylowy Ponilent N | kg | 27.22
55. | Kolana do rur spustowych PCW "Gamrat" 110mm | szt | 10
56. | Kołki do wstrzeliwania | szt | 229.796
57. | Kołnierze okien dachowych do pokryć falistych 78x140cm | szt | 4
58. | Kostka brukowa betonowa gr.6cm szara | m2 | 53.753
59. | Kotwy | szt | 324.807
60. | Kratki wentylacyjne z PCW 14x14cm bez żaluzji | szt | 8
61. | Kratki wentylacyjne z PCW 14x21cm z żaluzją | szt | 8
62. | Krawędziaki iglaste wymiarowe nasycone kl.II | m3 | 9.144
63. | Kształtka went.B/I 100-200 mm z bl.ocynk. | m2 | 2.638
64. | Kształtowniki profilowane C-50x0,60 | m | 12.138
65. | Kształtowniki profilowane C-75x0,60 | m | 103.892
66. | Kształtowniki profilowane CD-60/27 | m | 242.442
67. | Kształtowniki profilowane U-50x0,60 | m | 4.5
68. | Kształtowniki profilowane U-75x0,60 | m | 38.516
69. | Kształtowniki profilowane UD-28/27 | m | 51.04
70. | Lakier do drewna XYLADEKORM | dm3 | 13.167
71. | Lepik asfaltowy na zimno "Abizol DM" | kg | 66.382
72. | Listwa stykowa uszczelniająca | m | 36.176
73. | Listwy z drewna liściastego - bukowe | m | 155.46
74. | Łaty iglaste nasycone kl.II 50x25mm | m3 | 0.664
75. | Łaty iglaste nasycone kl.II 50x50mm | m3 | 1.898
76. | Ława kominiarska | m | 1
77. | Łączniki krzyżowe lj 60/60 | szt | 193.954
78. | Łączniki wzdłużne lw 60/110 | szt | 48.488
79. | Masa asfaltowa | kg | 14.956
80. | Masa szpachlowa Rigidur, opak. 5 kg | kg | 623.871
81. | Mieszanka żwirowo-piaskowa | m3 | 21.4
82. | Nasada wentylacyjna z bl.powlekanej d=150mm | kpl | 4
83. | Nawietrzaki podokienne stalowe typu A/1,5 | szt | 1
84. | Obejma rury spustowej GAMRAT śr.110mm | szt | 11.065
85. | Obrzeża betonowe 50x8cm | m | 61.475
86. | Obrzeże trawnikowe 50-75x20x6cm szare | m | 30.845
87. | Okna dachowe z szybą zespoloną, sosnowe o wym.78x140cm | szt | 4
88. | Okna z PCW | m2 | 21.45
89. | Ościeżnice drzwiowe fabr.wykończone | m | 51.1
90. | Panele podłogowe | m2 | 139.378
91. | Papa asfaltowa na folii aluminiowej 9/800 | m2 | 3.275
92. | Papa asfaltowa na tekturze izolacyjna 400 | m2 | 11.603
93. | Papa zgrzewalna niemodyfikowana HYDROBIT V60S30 podkładowa na welonie szklanym | m2 | 174.484
94. | Papa zgrzewalna niemodyfikowana HYDROBIT V60S37H wierzchniego krycia na welonie szklanym, kolor szary | m2 | 174.484
95. | Parapety z płyty wiórowej wodoodp. frezowane szer. 23cm | m | 15.6
96. | Pianka podpodłogowa gr. 3mm | m2 | 147.419
97. | Pianka poliuretanowa - opakowanie ciśn. | dm3 | 22.331
98. | Piasek | m3 | 4.172
99. | Płytki - terakota GRES 30x30cm | m2 | 13.747
100. | Płytki ceramiczne podłogowe 10x10cm | m2 | 3.595
101. | Płytki ceramiczne podłogowe 30x30cm | m2 | 60.852
102. | Płytki ceramiczne ścienne 20x25cm | m2 | 57.653
103. | Płytki klinkierowe 25x12x2,5cm | m2 | 11.198
104. | Płyty bud. OSB2 o krawędziach prostych gr. 12mm | m3 | 0.04
105. | Płyty gipsowo-kartonowe gr.15mm ognioodp. | m2 | 140.198
106. | Płyty gipsowo-kartonowe ognioochronne 12,5mm | m2 | 88.663
107. | Płyty gipsowo-kartonowe wodo i ognioochronne 12,5mm | m2 | 20.88
108. | Płyty styrop.frezowane EPS 100-038 | m3 | 18.469
109. | Płyty styrop.frezowane EPS 70-040 | m3 | 34.961
110. | Płyty z wełny mineralnej - poddasza 50mm | m2 | 6.512
111. | Płyty z wełny mineralnej - poddasza 120mm | m2 | 2.548
112. | Płyty z wełny mineralnej - poddasza 200mm | m2 | 138.711
113. | Płyty z wełny mineralnej - ściany działowe 80mm | m2 | 53.213
114. | Podokienniki z blachy stalowej powlekanej szer. 25cm | m | 15.6
115. | Pręty zbrojeniowe gładkie 8-14mm | t | 0.142
116. | Pręty zbrojeniowe gładkie 6mm | t | 0.246
117. | Pręty zbrojeniowe żebrowane 8-14mm | t | 1.751
118. | Pręty zbrojeniowe żebrowane 16mm i większe | t | 0.043
119. | Przewód went.B/I do fi 200 mm z bl.ocynk. | m2 | 6.971
120. | Rozcieńczalnik | dm3 | 1.725
121. | Roztwór asfaltowy do gruntowania "Abizol R" | kg | 40.826
122. | Roztwór asfaltowy izolacyjny "Abizol P" | kg | 32.306
123. | Rury spustowe PCW Gamrat 110mm | m | 22.351
124. | Rynna dachowa z PCW śr.125mm "Gamrat" | m | 30.212
125. | Rynnowy lej spustowy GAMRAT rozm.125mm | szt | 5
126. | Siatka o oczku 10x10cm - pręty zgrzewane z drutu d=3mm | m2 | 196.517
127. | Siatka o oczku 10x10cm - pręty zgrzewane z drutu d=6mm | m2 | 21.42
128. | Siatka powierzchniowa z włókna szklanego, szerok. 1 m, rolka 50 m | m | 310.945
129. | Silikon akrylowy | szt | 2.76
130. | Silikon dekarski | szt | 1.23
131. | Skrzydła drzwiowe płytowe fabr.wykończ. pełne | m2 | 1.872
132. | Skrzydła drzwiowe płytowe fabr.wykończ. szklone | m2 | 17.256
133. | Słupki drewniane d=70mm | m3 | 0.001
134. | Stopnie kominiarskie aluminiowe | szt | 12
135. | Stopnie schodowe z drewna bukowego | m2 | 8.001
136. | Środek impreg-grzybobój.solny "FOBOS M-4" | kg | 5.177
137. | Śruby M8x 50mm kpl | kg | 4.804
138. | Taśma spoinowa z włókna szklanego | m | 335.859
139. | Tłuczeń do nawierzchni drogowych sortowany 31,5-63,0mm | t | 33.374
140. | Uchwyty do rur d=150mm | szt | 3.862
141. | Uchwyty do rynny PCW "Gamrat" - 125mm | szt | 59.24
142. | Uszczelki gumowe do przewodów wentylacyjnych prostokątnych do 1000mm | szt | 1.04
143. | Wkręty do blach samogwintujące | szt | 4657.212
144. | Wyłaz dachowy o wym. 0,80x0,80m | kpl | 1
145. | Wyłaz stropowy 0,80x0,80m | szt | 1
146. | Zamknięcie kalenicy końcowe (płytka) do dachówki Marsylki, naturalna czerwień | szt | 1
147. | Zamknięcie kalenicy początkowe (płytka) do dachówki Marsylki, naturalna czerwień | szt | 3
148. | Zaprawa cementowa M 7 | m3 | 0.97
149. | Zaprawa cementowa M 12 | m3 | 10.24
150. | Zaprawa cementowo-wapienna M 2 | m3 | 9.339
151. | Zaprawa cementowo-wapienna M 4 | m3 | 0.005
152. | Zaprawa cementowo-wapienna M 7 | m3 | 5.554
153. | Zaprawa klejowa CERESIT CT 85 - sucha mieszanka | kg | 3033.289
154. | Zaprawa wapienna M 0,6 | m3 | 2.15
155. | Złącza ciesielskie | kg | 110.363
156. | Złączka rury spustowej GAMRAT śr.110mm | szt | 5.311
157. | Złączka rynnowa GAMRAT rozm.125mm | szt | 7.405
158. | Żwirek filtracyjny | m3 | 3.786