## Zestawieniemateriałów
Zestawienie materiałów “Dom w lucernie (P)”
Lp. | Nazwa | Jm | Ilość
1. | Bale iglaste obrzynane wymiarowe nasycone kl.II gr.50-75mm | m3 | 0.26
2. | Balustrady stalowe | kg | 136.35
3. | Balustrady z drewna bukowego | m | 3.31
4. | Beton zwykły B-10 (C8/10) | m3 | 4.97
5. | Beton zwykły B-15 (C12/15) | m3 | 11.34
6. | Beton zwykły B-20 (C16/20) | m3 | 73.09
7. | Blacha stalowa płaska 0,50mm z powłoką z poliestru | m2 | 15.02
8. | Cegła budowlana pełna | szt | 356.15
9. | Cegła klinkierowa 25x12x6,5cm kl.350 | szt | 108.28
10. | Cegła kratówka K3 25x12x22cm | szt | 551.62
11. | Cement portlandzki 35 | t | 0.07
12. | Ceresit CE 37 spoina uelastyczniona, szara, opak. 5 kg | kg | 82.41
13. | Ceresit CE 40 aquastatic spoina elastyczna biała, szara, opak. 2 kg | kg | 1.28
14. | Ceresit CM 17 zaprawa klejowa "flexibel" do układania płytek - uelastyczniona, opak. 5 kg | kg | 661.08
15. | Ceresit CT 16 farba do gruntowania ścian i tynków gruntująca na bazie żywic syntetycznych, biała, opak. 5 dm3 | dm3 | 56.51
16. | Ceresit CT 17 głęboko penetrujący, opak. 5 dm3 | dm3 | 57.98
17. | Ceresit CT 36 tynk strukturalny, biały, opak. 25 kg | kg | 662.84
18. | Dachówka ceramiczna Marsylka, standardowa (12,50 szt./m2), naturalna czerwień | szt | 2217.75
19. | Dachówka ceramiczna Marsylka, szczytowa lewa i prawa, naturalna czerwień (3szt./mb) | szt | 70
20. | Denko rynnowe PCW "Gamrat" - 125mm | szt | 14
21. | Deski boazeryjne z drewna iglastego szer. ponad 6cm | m2 | 55.29
22. | Deski iglaste obrzynane kl.III 19-25mm | m3 | 2.54
23. | Deski iglaste obrzynane kl.III 28-45mm | m3 | 1.16
24. | Deski iglaste obrzynane nasycone kl.III 28-45mm | m3 | 1.92
25. | Drewno na stemple budowlane | m3 | 0.61
26. | Drewno opałowe | kg | 26.63
27. | Drut stalowy miękki | kg | 36.69
28. | Drzwi balkonowe z PCW Oknoplast Kraków | m2 | 9.9
29. | Drzwi zewnętrze | m2 | 2.1
30. | Dyble | szt | 569.44
31. | Elementy dachowe z blachy stalowej powlekanej, pas nadrynnowy 2,5 m, powłoka poliester standard | szt | 10.65
32. | Farba emulsyjna wewnętrzna-biała | dm3 | 293.54
33. | Farba ftal. do grunt.p/rdzewna miniowa 60% | dm3 | 0.61
34. | Farba ftal. nawierzchniowa ogólnego stosowania | dm3 | 0.61
35. | Folia kubełkowa | m2 | 125.58
36. | Folia polietylenowa | m2 | 301.93
37. | Folia polietylenowa zbrojona dachowa | m2 | 230.65
38. | Gaz propanowo-butanowy płynny | kg | 44.07
39. | Gąsior grzbietowy z klamrą do dachówki Marsylki, naturalna czerwień nr 12 (3szt./mb) | szt | 49
40. | Gips budowlany szpachlowy | t | 0.14
41. | Gwoździe budowlane | kg | 175.48
42. | Gwoździe budowlane ocynkowane | kg | 11.58
43. | Gwoździe specjalne z łbem uszczelniającym | szt | 273
44. | IZOHAN IZOBUD Br - asfaltowy roztwór gruntujący op. 20l | dm3 | 76.44
45. | IZOHAN IZOBUD PENETRATOR G7 - roztwór asf.-żywiczny op. 20l | dm3 | 32.76
46. | Kanał wentylacyjny okrągły fi 150mm izolowany z blachy stalowej | m | 8.2
47. | Kątowniki równoramienne | kg | 23.46
48. | Klamry ciesielskie | kg | 40.27
49. | Klej agresywny do PCW | kg | 0.11
50. | Klej kostny | kg | 1.02
51. | Klej winylowy Ponilent N | kg | 27.47
52. | Kolana do rur spustowych PCW "Gamrat" 110mm | szt | 8
53. | Kołki do wstrzeliwania | szt | 216.44
54. | Kołki polipro.do moc.płyt styr.do 120 mm | szt | 721.01
55. | Kołnierze okien dachowych do pokryć falistych 78x160cm | szt | 3
56. | Komin jednociągowy fi 14cm SCHIEDEL Rondo Plus - pustak dł. 0,66m | szt | 1
57. | Komin jednociągowy fi 14cm SCHIEDEL Rondo Plus dł. 10m | kpl | 1
58. | Komin jednociągowy fi 20cm SCHIEDEL Rondo Plus dł. 11m | kpl | 1
59. | Kostka brukowa betonowa gr.6cm szara | m2 | 24.89
60. | Kotwy | szt | 243.86
61. | Kratki wentylacyjne z PCW 14x14cm bez żaluzji | szt | 10
62. | Kratki wentylacyjne z PCW 14x21cm z żaluzją | szt | 6
63. | Krawędziaki iglaste wymiarowe nasycone kl.II | m3 | 7.44
64. | Ksylamit popularny | kg | 0.78
65. | Kształtowniki profilowane C-75x0,60 | m | 109.29
66. | Kształtowniki profilowane CD-60/27 | m | 172.05
67. | Kształtowniki profilowane U-75x0,60 | m | 40.52
68. | Kształtowniki profilowane UD-28/27 | m | 36.22
69. | Lakier asfaltowy szybkoschnący | dm3 | 3.33
70. | Lakier do drewna XYLADEKORM | dm3 | 10.53
71. | Listewki iglaste 10x15mm kl.II | m | 0.13
72. | Listwa stykowa uszczelniająca | m | 109.2
73. | Listwy przyścienne z drewna | m | 128.53
74. | Łaty iglaste wymiarowe nasycone kl.II | m3 | 1.82
75. | Ława kominiarska | m | 2
76. | Łączniki krzyżowe lj 60/60 | szt | 137.64
77. | Łączniki wzdłużne lw 60/110 | szt | 34.41
78. | Masa asfaltowa | kg | 0.33
79. | Masa asfaltowa stos. na zimno do izolacji | kg | 15.2
80. | Masa klejąca SUPERFLEX 10, opak. 10 dm3 | dm3 | 390.49
81. | Masa szpachlowa Rigidur, opak. 5 kg | kg | 610.71
82. | Mieszanka żwirowo-piaskowa | m3 | 17.65
83. | Obejma rury spustowej GAMRAT śr.110mm | szt | 9.4
84. | Obrzeże trawnikowe o wym. 6x25x100 cm, kolor szary | m | 80.55
85. | Okna dachowe z szybą zespoloną, sosnowe o wym.78x160cm FAKRO | szt | 3
86. | Okna z PCW Oknoplast Kraków | m2 | 23.6
87. | Ościeżnice drzwiowe fabr.wykończone | m | 65.98
88. | Panele podłogowe z płyty HDF, kl. AC4 | m2 | 115.23
89. | Papa asfalt.na tekturze podkł.odm.400 | m2 | 9.1
90. | Papa zgrzewalna niemodyfikowana TOP-BIT PF podkładowa na włókninie poliestrowej | m2 | 165.51
91. | Papa zgrzewalna niemodyfikowana TOP-BIT WF wierzchniego krycia na włókninie poliestrowej | m2 | 90.39
92. | Papa zgrzewalna oksydowane HYDROBIT V60S30 podkładowa na welonie szklanym | m2 | 128.86
93. | Papa zgrzewalna oksydowane HYDROBIT V60S37H wierzchniego krycia na welonie szklanym, kolor szary | m2 | 128.86
94. | Parapety z płyty wiórowej wodoodp. frezowane szer. 25cm | m | 14.1
95. | Pianka podpodłogowa gr. 3mm | m2 | 116.34
96. | Pianka poliuretanowa - opakowanie ciśn. | dm3 | 15.11
97. | Piasek | m3 | 2.12
98. | Płytki - terakota GRES 30x30cm | m2 | 13.4
99. | Płytki ceramiczne podłogowe 30x30cm | m2 | 118.14
100. | Płytki ceramiczne ścienne 20x25cm | m2 | 62.97
101. | Płytki klinkierowe 25x12x2,5cm | m2 | 21.39
102. | Płyty gipsowo-kartonowe gr.15mm ognioodp. | m2 | 95.08
103. | Płyty gipsowo-kartonowe ognioochronne 12,5mm | m2 | 105.56
104. | Płyty gipsowo-kartonowe wodo i ognioochronne 12,5mm | m2 | 10.98
105. | Płyty styropianowe EPS 100-038 Termo Organika | m3 | 8.45
106. | Płyty styropianowe EPS 70-040 Termo Organika | m3 | 23.32
107. | Płyty styropianowe EPS T Termo Organika | m3 | 5.82
108. | Płyty wspornikowe RONDO PLUS 25 KLINKIER | szt | 1
109. | Płyty z polistyrenu ekstrudowanego odm.300 | m3 | 13.71
110. | Płyty z wełny mineralnej - poddasza 15cm Isover Uni-Mata 0,039 W/mK | m2 | 95.08
111. | Płyty z wełny mineralnej - poddasza 5cm Isover Super-Mata 0,033 W/mK | m2 | 95.08
112. | Płyty z wełny mineralnej - ściany działowe 80mm | m2 | 55.98
113. | Preparat gruntujący CERESIT CT 17 | dm3 | 45.61
114. | Pręty zbrojeniowe gładkie 6mm S235JR | t | 0.29
115. | Pręty zbrojeniowe żebrowane 10mm B500SP | t | 3.37
116. | Pręty zbrojeniowe żebrowane 12mm B500SP | t | 1.02
117. | Pręty zbrojeniowe żebrowane 16mm B500SP | t | 0.02
118. | Pręty zbrojeniowe żebrowane 8mm B500SP | t | 0.67
119. | Pustak wentylacyjny Schiedel 1x12/17 | szt | 43.25
120. | Pustak wentylacyjny Schiedel 2x12/17 | szt | 26.06
121. | Pustak wentylacyjny Schiedel 3x17/12 | szt | 15.13
122. | Pustaki ceramiczne POROTHERM 25 P+W 250x375x238mm | szt | 307.58
123. | Pustaki ceramiczne POROTHERM 30 300x250x238mm | szt | 2393.82
124. | Rozcieńczalnik | dm3 | 1.38
125. | Rury spustowe PCW Gamrat 110mm | m | 18.99
126. | Ruszty stalowe | kg | 323.08
127. | Rynna dachowa z PCW śr.125mm "Gamrat" | m | 25.62
128. | Rynnowy lej spustowy GAMRAT rozm.125mm | szt | 4
129. | Schody strychowe LWS Smart 3 segmentowe 70x111 | szt | 1
130. | Siatka o oczku 10x10cm - pręty zgrzewane z drutu d=3mm | m2 | 226.36
131. | Siatka powierzchniowa z włókna szklanego, szerok. 1 m, rolka 50 m | m | 313.88
132. | Silikon akrylowy | szt | 1.53
133. | Skrzydła drzwiowe płytowe wewnętrzne | m2 | 24.75
134. | Słupki drewniane d=70mm | m3 | 0.01
135. | Stopnie schodowe z drewna bukowego | m2 | 9.8
136. | Środek impreg-grzybobój.solny "FOBOS M-4" | kg | 4.04
137. | Taśma spoinowa z włókna szklanego | m | 298.34
138. | Tłuczeń do nawierzchni drogowych sortowany 31,5-63,0mm | t | 15.08
139. | Uchwyty do rynny PCW "Gamrat" - 125mm | szt | 50.24
140. | Wkręty do blach samogwintujące | szt | 3884.15
141. | Wyłaz dachowy Standard 86x86 | szt | 1
142. | Zamknięcie kalenicy końcowe (płytka) do dachówki Marsylki, naturalna czerwień | szt | 1
143. | Zamknięcie kalenicy początkowe (płytka) do dachówki Marsylki, naturalna czerwień | szt | 2
144. | Zaprawa cementowa M 7 | m3 | 2.91
145. | Zaprawa cementowa M 12 | m3 | 10.17
146. | Zaprawa cementowo-wapienna M 2 | m3 | 12.32
147. | Zaprawa cementowo-wapienna M 4 | m3 | 0.03
148. | Zaprawa cementowo-wapienna M 7 | m3 | 2.67
149. | Zaprawa klejowa CERESIT CT 85 - sucha mieszanka | kg | 2991.34
150. | Zaprawa montażowa Schiedel | kg | 231.68
151. | Zaprawa murarska ATLAS z Trasem do wznoszenia i spoinowania murów z cegieł klinkierowych, ciemnobrązowa, opak. 25 kg | kg | 73.13
152. | Zaprawa wapienna M 0,6 | m3 | 2.28
153. | Złącza ciesielskie | kg | 60.25
154. | Złączka rury spustowej GAMRAT śr.110mm | szt | 4.51
155. | Złączka rynnowa GAMRAT rozm.125mm | szt | 6.28
156. | Żwirek filtracyjny | m3 | 3.75