## Zestawieniemateriałów
Zestawienie materiałów “Dom w lewkoniach (G2)”
Lp. | Nazwa | Jm | Ilość
1. | Acetylen techniczny rozpuszczony | kg | 3.5088
2. | Bale iglaste obrzynane kl.III gr.50mm | m3 | 0.108
3. | Balustrady stalowe | kg | 203.31
4. | Balustrady z drewna bukowego | m | 6.85
5. | Belka nadprożowa prefabrykowana z betonu komórkowego YTONG o wymiarach 129x25x36,5 cm | szt | 4
6. | Belka nadprożowa prefabrykowana z betonu komórkowego YTONG o wymiarach 149x25x36,5 cm | szt | 1
7. | Belka nadprożowa prefabrykowana z betonu komórkowego YTONG o wymiarach 199x25x36,5 cm | szt | 1
8. | Belka nadprożowa prefabrykowana z betonu komórkowego YTONG o wymiarach 99x25x36,5 cm | szt | 2
9. | Belki stropowe TERIVA-I | m | 219
10. | Beton zwykły B-10 (C8/10) | m3 | 4.7061
11. | Beton zwykły B-15 (C12/15) | m3 | 12.5619
12. | Beton zwykły B-20 - wyk. na budowie | m3 | 2.5367
13. | Beton zwykły B-20 (C16/20) | m3 | 59.1382
14. | Blacha stalowa gruba i uniwersalna | kg | 45.4104
15. | Blacha stalowa płaska 0,50mm z powłoką z poliestru | m2 | 24.878
16. | Bloczki gładkie z betonu komórkowego YTONG PP4/0.6 o wymiarach 60x20x11,5 cm | m2 | 30.281
17. | Bloczki ścienne z betonu komórkowego YTONG PP2/0.4S + GT z uchwytem montażowym na pióro i wpust o wymiarach 60x20x36,5 cm | m2 | 159.411
18. | Bloczki z betonu komórkowego YTONG PP4/0.6S + GT z uchwytem montażowym na pióro i wpust o wymiarach 60x20x24,0 cm | m2 | 71.0875
19. | Bramy garażowe HORMANN EcoTherm stalowe, segmentowe z układem sprężyn naciągowych, ocieplane z przetłoczeniami poziomymi, z prowadzeniem Z | m2 | 9.24
20. | Cegła ceramiczna pełna kl.150 | szt | 1184.176
21. | Cegła klinkierowa 25x12x6,5cm kl.350 | szt | 1724.66
22. | Cement hutniczy CEM III 32,5 (daw.35) workowany 50kg | t | 0.0096505
23. | Ceresit CE 35 Super spoina szeroka, biała, szara, opak. 5 kg | kg | 57.5626
24. | Ceresit CE 37 spoina uelastyczniona, szara, opak. 5 kg | kg | 94.8487
25. | Ceresit CM 17 zaprawa klejowa "flexibel" do układania płytek - uelastyczniona, opak. 5 kg | kg | 75.6512
26. | Ceresit CM 19 zaprawa klejowa do układania dużych płyt, opak. 25 kg | kg | 405.7936
27. | Ceresit CT 16 farba do gruntowania ścian i tynków gruntująca na bazie żywic syntetycznych, biała, opak. 5 dm3 | dm3 | 52.9032
28. | Ceresit CT 17 głęboko penetrujący, opak. 10 dm3 | dm3 | 95.8732
29. | Ceresit CT 36 tynk strukturalny, biały, opak. 25 kg | kg | 621.9647
30. | Dachówka ceramiczna Marsylka, standardowa (12,50 szt./m2), naturalna czerwień | szt | 3440.8297
31. | Dachówka ceramiczna Marsylka, szczytowa lewa i prawa, naturalna czerwień (3szt./mb) | szt | 94.4541
32. | Denko rynnowe PCW "Gamrat" - 125mm | szt | 16
33. | Deski boazeryjne z drewna iglastego szer. ponad 6cm | m2 | 59.5675
34. | Deski iglaste obrzynane kl.III 25mm | m3 | 2.0224
35. | Deski iglaste obrzynane kl.III 38mm | m3 | 0.84015
36. | Deski iglaste obrzynane nasycone kl.II 32mm | m3 | 0.79344
37. | Deski iglaste obrzynane nasycone kl.III 25mm | m3 | 1.682
38. | Drewno na stemple budowlane | m3 | 0.47547
39. | Drewno opałowe | kg | 31.3082
40. | Drut stalowy miękki ocynkowany d=1,2mm | kg | 1.5308
41. | Drut stalowy miękki | kg | 30.4873
42. | Drzwi balkonowe z PCW | m2 | 16.77
43. | Drzwi wewn. 0,80x2,0 fabr.wykończ. - odp.ogniowa 30min. atest | kpl | 1
44. | Drzwi wewn. szklone o wym. 0,90x2,20 fabr.wykończ. | kpl | 1
45. | Drzwi zewnętrze | m2 | 4.78
46. | Dyble | szt | 617.44
47. | Elektrody stal. ER fi 3,25mm, dł.450mm | szt | 344.352
48. | Elementy dachowe z blachy stalowej powlekanej, pas nadrynnowy 2,5 m, powłoka poliester standard | szt | 27.0003
49. | Elementy docieplenia wieńca YTONG o wymiarach 60x28x7,5 cm | szt | 37.0098
50. | Farba emuls. akryl. strukturalna-wew.biała | dm3 | 288.6505
51. | Farba ftal. do grunt.p/rdzewna miniowa 60% | dm3 | 10.2
52. | Farba olejna do gruntowania | dm3 | 0.9036
53. | Farba olejna nawierzchniowa | dm3 | 0.9036
54. | Folia polietylenowa zbrojona dachowa | m2 | 371.7051
55. | Folia polietylenowa | m2 | 396.9872
56. | Gaz propanowo-butanowy płynny | kg | 36.0382
57. | Gąsior grzbietowy z klamrą do dachówki Marsylki, naturalna czerwień nr 12 (3szt./mb) | szt | 245
58. | Gips budowlany szpachlowy w opakowaniu 40kg | t | 0.1806
59. | Gwoździe budowlane ocynkowane | kg | 46.3838
60. | Gwoździe budowlane | kg | 105.5651
61. | Klamry ciesielskie | kg | 7.06
62. | Klej agresywny do PCW | kg | 0.24346
63. | Klej kostny | kg | 1.4955
64. | Klej winylowy Ponilent N | kg | 33.8037
65. | Kolana do rur spustowych PCW "Gamrat" 110mm | szt | 12
66. | Kołki do wstrzeliwania | szt | 254.6919
67. | Kołki polipro.do moc.płyt styr.161-200 mm | szt | 64.8336
68. | Kołki polipro.do moc.płyt styr.do 120 mm | szt | 214.8099
69. | Kołki rozporowe plastykowe | szt | 257.316
70. | Kołnierz uszczelniający EZV o wymiarach 78x140 do pokryć falistych | szt | 11
71. | Kostka brukowa betonowa gr.6cm szara | m2 | 64.9291
72. | Kotwy | szt | 230.3049
73. | Kratki wentylacyjne z PCW 14x14cm bez żaluzji | szt | 6
74. | Kratki wentylacyjne z PCW 14x21cm z żaluzją | szt | 7
75. | Krawędziaki iglaste wymiarowe nasycone kl.II | m3 | 11.3342
76. | Kształtka went.B/I 100-200 mm z bl.ocynk. | m2 | 2.5718
77. | Kształtki nadprożowe YTONG U24 - o wymiarach 60 x 20 x 24 cm | m | 15.8
78. | Kształtki U z betonu komórkowego YTONG o wymiarach 50,60x25x24,0 cm | m | 8.61
79. | Kształtki U z betonu komórkowego YTONG o wymiarach 50,60x25x36,5 cm | m | 62.76
80. | Kształtowniki profilowane C-50x0,60 | m | 6.765
81. | Kształtowniki profilowane C-75x0,60 | m | 121.8356
82. | Kształtowniki profilowane CD-60/27 | m | 332.3081
83. | Kształtowniki profilowane U-50x0,60 | m | 2.508
84. | Kształtowniki profilowane U-75x0,60 | m | 45.1683
85. | Kształtowniki profilowane UD-28/27 | m | 69.9596
86. | Kształtowniki walcowane | kg | 811.3896
87. | Lakier do drewna XYLADEKORM | dm3 | 11.3462
88. | Listwy z drewna iglastego | m | 282.03
89. | Łaty iglaste nasycone kl.II 50x25mm | m3 | 0.78494
90. | Łaty iglaste nasycone kl.II 50x50mm | m3 | 2.2427
91. | Ława kominiarska | m | 1
92. | Łączniki krzyżowe lj 60/60 | szt | 265.8465
93. | Łączniki wzdłużne lw 60/110 | szt | 66.4616
94. | Masa asfaltowa stos. na zimno do izolacji | kg | 18.2631
95. | Masa szpachlowa Rigidur, opak. 5 kg | kg | 897.3
96. | Mieszanka żwirowo-piaskowa | m3 | 26.3412
97. | Narożnik rynnowy PCW "Gamrat" - 125mm | szt | 6
98. | Nasada wentylacyjna z bl.powlekanej d=150mm | kpl | 5
99. | Obejma rury spustowej GAMRAT śr.110mm | szt | 12.96
100. | Obrzeża betonowe 50x8cm | m | 98.4351
101. | Obrzeże trawnikowe o wym. 6x25x100 cm, kolor szary | m | 30.9978
102. | Okna z PCW | m2 | 14.85
103. | Okno dachowe drewniane obrotowe FTP-V PLUS o wymiarach 78x140 w kolorze naturalnym z nawiewnikiem V35 | szt | 11
104. | Ościeżnica regulowana PORTA-SYSTEM do skrzydeł pojedynczych tłoczonych, przylgowych okleinowanych, grubość muru 240 - 260 mm | szt | 6
105. | Ościeżnica regulowana PORTA-SYSTEM do skrzydeł pojedynczych tłoczonych, przylgowych okleinowanych, grubość muru 95 - 115 mm | szt | 6
106. | Panele podłogowe z płyty HDF, kl. AC4 | m2 | 170.5725
107. | Papa asfaltowa na tekturze izolacyjna 400 | m2 | 21.1225
108. | Papa zgrzewalna niemodyfikowana TOP-BIT PF podkładowa na włókninie poliestrowej | m2 | 207.5054
109. | Papa zgrzewalna niemodyfikowana TOP-BIT WF wierzchniego krycia na włókninie poliestrowej | m2 | 207.5054
110. | Parapety wewn. z PCW szer.35cm | m | 12
111. | Pianka podpodłogowa gr. 3mm | m2 | 2.4602
112. | Pianka poliuretanowa - opakowanie ciśn. | dm3 | 18.213
113. | Piasek | m3 | 5.1918
114. | Płytki - terakota GRES 30x30cm | m2 | 9.906
115. | Płytki ceramiczne podłogowe 10x10cm | m2 | 3.9624
116. | Płytki ceramiczne podłogowe 30x30cm | m2 | 82.4034
117. | Płytki ceramiczne ścienne 20x25cm | m2 | 64.1077
118. | Płytki klinkierowe 25x12x2,5cm | m2 | 16.9008
119. | Płyty bud. OSB2 o krawędziach prostych gr. 12mm | m3 | 0.07826
120. | Płyty gipsowo-kartonowe gr.15mm ognioodp. | m2 | 183.6439
121. | Płyty gipsowo-kartonowe ognioochronne 12,5mm | m2 | 102.0589
122. | Płyty gipsowo-kartonowe wodo i ognioochronne 12,5mm | m2 | 24.486
123. | Płyty gipsowo-kartonowe zwykłe gr.12,5mm | m2 | 6.798
124. | Płyty styropianowe EPS 100-038 | m3 | 15.6335
125. | Płyty styropianowe EPS 70-040 | m3 | 6.3816
126. | Płyty z polistyrenu ekstrudow.odmiany 300 | m3 | 0.54915
127. | Płyty z wełny min.do izol.poddaszy - 100mm | m2 | 371.2821
128. | Płyty z wełny min.do izol.poddaszy - 120mm | m2 | 8.0325
129. | Płyty z wełny min.do izol.poddaszy - 50mm | m2 | 19.5384
130. | Płyty z wełny min.do izol.poddaszy - 80mm | m2 | 62.4036
131. | Podokienniki z blachy stalowej powlekanej szer. 25cm | m | 12
132. | Pręty zbrojeniowe gładkie 8mm | t | 0.01006
133. | Pręty zbrojeniowe gładkie 12mm | t | 0.017102
134. | Pręty zbrojeniowe gładkie 6mm | t | 0.37274
135. | Pręty zbrojeniowe żebrowane 8mm | t | 0.0255
136. | Pręty zbrojeniowe żebrowane 12mm | t | 1.478
137. | Pręty zbrojeniowe żebrowane 16mm | t | 0.09792
138. | Przewód went.B/I do fi 200 mm z bl.ocynk. | m2 | 6.7969
139. | Pustaki stropowe betonowe TERIVA I | szt | 833.874
140. | Rozcieńczalnik | dm3 | 1.4864
141. | Roztwór asfaltowy do gruntowania "Abizol R" | kg | 55.6612
142. | Roztwór asfaltowy izolacyjny "Abizol P" | kg | 63.6128
143. | Rury spustowe PCW Gamrat 110mm | m | 26.1792
144. | Rynna dachowa z PCW śr.125mm "Gamrat" | m | 64.9536
145. | Rynnowy lej spustowy GAMRAT rozm.125mm | szt | 6
146. | Siatka o oczku 10x10cm - pręty zgrzewane z drutu d=3mm | m2 | 224.7927
147. | Siatka o oczku 10x10cm - pręty zgrzewane z drutu d=6mm | m2 | 38.66
148. | Siatka powierzchniowa z włókna szklanego, szerok. 1 m, rolka 50 m | m | 282.9365
149. | Silikon akrylowy | szt | 2.4
150. | Skrzydło drzwi wewnętrznych przylgowe LONDYN, okleinowane pełne, tłoczone o szerokości w świetle ościeżnicy "60" do "90", w kolorze: jabłoń, olcha, buk jasny | szt | 12
151. | Słupki drewniane d=70mm | m3 | 0.0018513
152. | Stopnie kominiarskie aluminiowe | szt | 4
153. | Stopnie schodowe z drewna bukowego | m2 | 10.1065
154. | Środek impreg-grzybobój.solny "FOBOS M-4" | kg | 5.1124
155. | Śruby M8x 50mm kpl | kg | 4.6844
156. | Taśma spoinowa z włókna szklanego | m | 411.2378
157. | Tlen sprężony techniczny | m3 | 10.608
158. | Tłuczeń do nawierzchni drogowych sortowany 31,5-63,0mm | t | 40.3133
159. | Trójnik do gąsiora do dachówki Marsylki, naturalna czerwień | szt | 3
160. | Uchwyty do rur d=150mm | szt | 3.7658
161. | Uchwyty do rynny PCW "Gamrat" - 125mm | szt | 127.36
162. | Wkręty do blach samogwintujące | szt | 5979.8009
163. | Wyłaz stropowy 0,80x0,80m | szt | 1
164. | Wyłazy dachowe FAKRO z kołnierzem uniwersalnym 86x86 | kpl | 1
165. | Zamknięcie gąsiora do dachówki Marsylki, naturalna czerwień | szt | 6
166. | Zamknięcie kalenicy początkowe (płytka) do dachówki Marsylki, naturalna czerwień | szt | 3
167. | Zaprawa cementowa M 12 wykonana na budowie | m3 | 13.3971
168. | Zaprawa cementowa M 7 wykonana na budowie | m3 | 0.55682
169. | Zaprawa cementowo-wapienna M 2 wykonana na budowie | m3 | 10.467
170. | Zaprawa cementowo-wapienna M 4 wykonana na budowie | m3 | 0.01407
171. | Zaprawa cementowo-wapienna M 7 wykonana na budowie | m3 | 2.9548
172. | Zaprawa klejowa CERESIT CT 85 - sucha mieszanka | kg | 1618.852
173. | Zaprawa murarska YTONG | kg | 1084.3926
174. | Zaprawa wapienna M 0,6 wykonana na budowie | m3 | 2.3331
175. | Złącza ciesielskie | kg | 94.1869
176. | Złączka rury spustowej GAMRAT śr.110mm | szt | 6.2208
177. | Złączka rynnowa GAMRAT rozm.125mm | szt | 15.92
178. | Żwirek filtracyjny | m3 | 5.6004