## Zestawieniemateriałów
Zestawienie materiałów “Dom w mirabelkach (G)”
Lp. | Nazwa | Jm | Ilość
1. | Balustrady stalowe | kg | 207.735
2. | Balustrady z drewna bukowego | m | 5.39
3. | Beton zwykły B-10 | m3 | 5.402
4. | Beton zwykły B-15 | m3 | 11.355
5. | Beton zwykły B-20 | m3 | 57.536
6. | Blacha stalowa płaska 0,50mm z powłoką z poliestru | m2 | 27.163
7. | Bramy garażowe HORMANN EPU stalowe, segmentowe z układem sprężyn naciągowych, ocieplane, białe na zewnątrz o wymiarach 2375x2250 mm z przetłoczeniami poziomymi, z prowadzeniem Z | szt | 1
8. | Cegła ceramiczna pełna kl.150 | szt | 141.44
9. | Cegła dziurawka drążona 25x12x6,5cm kl.50 | szt | 171.339
10. | Cegła klinkierowa 25x12x6,5cm kl.350 | szt | 281.745
11. | Cegła kratówka K-3 kl.100 | szt | 458.683
12. | Cegła POROTHERM 25,0x37,5x23,8cm P+W | szt | 2317.636
13. | Cement hutniczy CEM III 32,5 (daw.35) workowany 50kg | t | 0.008
14. | Ceresit CE 35 Super spoina szeroka, biała, szara, opak. 5 kg | kg | 49.88
15. | Ceresit CE 37 spoina uelastyczniona, szara, opak. 5 kg | kg | 22.499
16. | Ceresit CM 17 zaprawa klejowa "flexibel" do układania płytek - uelastyczniona, opak. 5 kg | kg | 192.029
17. | Ceresit CM 19 zaprawa klejowa do układania dużych płyt, opak. 25 kg | kg | 347.783
18. | Ceresit CT 16 farba do gruntowania ścian i tynków gruntująca na bazie żywic syntetycznych, biała, opak. 5 dm3 | dm3 | 66.864
19. | Ceresit CT 17 głęboko penetrujący, opak. 10 dm3 | dm3 | 25.494
20. | Ceresit CT 36 tynk strukturalny, biały, opak. 25 kg | kg | 785.758
21. | Dachówka ceramiczna Marsylka, standardowa (12,1-13,1 szt.), naturalna czerwień | szt | 2840.82
22. | Dachówka ceramiczna Marsylka, szczytowa lewa i prawa, naturalna czerwień | szt | 184.769
23. | Denko rynnowe PCW "Gamrat" - 125mm | szt | 14
24. | Deski boazeryjne z drewna iglastego szer. ponad 6cm | m2 | 61.065
25. | Deski iglaste obrzynane kl.III 19-25mm | m3 | 2.08
26. | Deski iglaste obrzynane kl.III 28-45mm | m3 | 1.431
27. | Deski iglaste obrzynane nasycone kl.III 19-25mm | m3 | 1.412
28. | Deski iglaste obrzynane nasycone kl.III 28-45mm | m3 | 1.788
29. | Drewno na stemple budowlane | m3 | 0.553
30. | Drewno opałowe | kg | 24.235
31. | Drut stalowy miękki | kg | 25.888
32. | Drut stalowy miękki ocynkowany d=1,2mm | kg | 1.06
33. | Drzwi balkonowe z PCW | m2 | 16.18
34. | Drzwi wewn. 0,80x2,0 fabr.wykończ. - odp.ogniowa 30min. atest | kpl | 1
35. | Drzwi zewnętrze | m2 | 5.98
36. | Drzwiczki pojedyncze do 50dm2 | szt | 1
37. | Dyble | szt | 539.424
38. | Dyble plastikowe "z grzybkami" | szt | 1041.431
39. | Elementy dachowe z blachy stalowej powlekanej, pas nadrynnowy 2,5 m, powłoka poliester standard | szt | 14.06
40. | Farba emulsyjna wewnętrzna-biała | dm3 | 194.418
41. | Farba olejna do gruntowania | dm3 | 0.935
42. | Farba olejna nawierzchniowa | dm3 | 0.914
43. | Folia kubełkowa | m2 | 40.287
44. | Folia polietylenowa | m2 | 303.625
45. | Folia polietylenowa zbrojona dachowa | m2 | 305.949
46. | Gaz propanowo-butanowy płynny | kg | 30.857
47. | Gąsior podstawowy z klamrą do dachówki Marsylki, naturalna czerwień | szt | 77
48. | Gips budowlany szpachlowy w opakowaniu 40kg | t | 0.187
49. | Gwoździe budowlane | kg | 149.285
50. | Gwoździe budowlane ocynkowane | kg | 15.422
51. | Gwoździe specjalne z łbem uszczelniającym | szt | 87.58
52. | Klamry ciesielskie | kg | 110.21
53. | Klej agresywny do PCW | kg | 0.081
54. | Klej kostny | kg | 1.282
55. | Klej winylowy Ponilent N | kg | 28.144
56. | Kolana do rur spustowych PCW "Gamrat" 110mm | szt | 10
57. | Kołki do wstrzeliwania | szt | 304.768
58. | Kołnierze okien dachowych do pokryć falistych 78x120cm | szt | 4
59. | Komin jednociągowy z wentylacją SCHIEDEL Rondo fi 20+W - pustak dł. 0,66m | szt | 1
60. | Komin jednociągowy z wentylacją SCHIEDEL Rondo fi 20+W dł. 8m | kpl | 1
61. | Komin jednociągowy z wentylacją SCHIEDEL Rondo Plus fi 14+W - pustak dł. 0.33m | szt | 1
62. | Komin jednociągowy z wentylacją SCHIEDEL Rondo Plus fi 14+W dł. 8m | kpl | 1
63. | Kostka brukowa betonowa gr.6cm szara | m2 | 50.286
64. | Kotwy | szt | 331.755
65. | Kratki wentylacyjne z PCW 14x14cm bez żaluzji | szt | 4
66. | Kratki wentylacyjne z PCW 14x21cm z żaluzją | szt | 8
67. | Krawędziaki iglaste wymiarowe nasycone kl.II | m3 | 8.694
68. | Kształtka went.B/I 100-200 mm z bl.ocynk. | m2 | 4.154
69. | Kształtowniki profilowane C-50x0,60 | m | 21.64
70. | Kształtowniki profilowane C-75x0,60 | m | 132.246
71. | Kształtowniki profilowane CD-60/27 | m | 256.169
72. | Kształtowniki profilowane U-50x0,60 | m | 8.023
73. | Kształtowniki profilowane U-75x0,60 | m | 49.028
74. | Kształtowniki profilowane UD-28/27 | m | 53.93
75. | Lakier do drewna XYLADEKORM | dm3 | 11.631
76. | Lepik asfaltowy na zimno "Abizol DM" - do stosowania pod styropian | kg | 64.343
77. | Listwa stykowa uszczelniająca | m | 35.032
78. | Listwy z drewna liściastego - bukowe | m | 148.707
79. | Łaty iglaste nasycone kl.II 50x25mm | m3 | 0.659
80. | Łaty iglaste nasycone kl.II 50x50mm | m3 | 1.883
81. | Ława kominiarska | m | 1
82. | Łączniki krzyżowe lj 60/60 | szt | 204.936
83. | Łączniki wzdłużne lw 60/110 | szt | 51.234
84. | Masa asfaltowa | kg | 14.138
85. | Masa szpachlowa Rigidur, opak. 5 kg | kg | 769.317
86. | Mieszanka żwirowo-piaskowa | m3 | 22.859
87. | Nasada wentylacyjna z bl.powlekanej d=150mm | kpl | 6
88. | Nawietrzaki podokienne stalowe typu A/1,5 | szt | 1
89. | Obejma rury spustowej GAMRAT śr.110mm | szt | 10.66
90. | Obrzeża betonowe 50x8cm | m | 84.946
91. | Obrzeże trawnikowe o wym. 6x25x100 cm, kolor szary | m | 29.957
92. | Okna dachowe z szybą zespoloną, sosnowe o wym.78x120cm | szt | 4
93. | Okna z PCW | m2 | 30
94. | Ościeżnice drzwiowe fabr.wykończone | m | 55.628
95. | Panele podłogowe | m2 | 133.324
96. | Papa asfaltowa na folii aluminiowej 9/800 | m2 | 1.967
97. | Papa asfaltowa na tekturze izolacyjna 400 | m2 | 15.768
98. | Papa zgrzewalna niemodyfikowana HYDROBIT V60S30 podkładowa na welonie szklanym | m2 | 177.728
99. | Papa zgrzewalna niemodyfikowana HYDROBIT V60S37H wierzchniego krycia na welonie szklanym, kolor szary | m2 | 177.728
100. | Parapety z płyty wiórowej wodoodp. frezowane szer. 25cm | m | 21
101. | Pianka podpodłogowa gr. 3mm | m2 | 141.016
102. | Pianka poliuretanowa - opakowanie ciśn. | dm3 | 24.394
103. | Piasek | m3 | 4.107
104. | Płyta gipsowo-kartonowa ognioodporna grub. 15,0 mm | m2 | 141.567
105. | Płyta izolacyjno-drenażowa z twardej pianki polistyrenowej STEINODUR PSN LD o grubości 100 mm | m2 | 36.519
106. | Płytki - terakota GRES 30x30cm | m2 | 10.352
107. | Płytki ceramiczne podłogowe 10x10cm | m2 | 4.149
108. | Płytki ceramiczne podłogowe 30x30cm | m2 | 62.274
109. | Płytki ceramiczne ścienne 20x25cm | m2 | 61.66
110. | Płytki klinkierowe 25x12x2,5cm | m2 | 25.199
111. | Płyty bud. OSB2 o krawędziach prostych gr. 12mm | m3 | 0.024
112. | Płyty drenażowe BOTAZIT DS 993 grub. 2cm | m2 | 2.828
113. | Płyty gipsowo-kartonowe ognioochronne 12,5mm | m2 | 123.041
114. | Płyty gipsowo-kartonowe wodo i ognioochronne 12,5mm | m2 | 26.578
115. | Płyty przykrywające RONDO 20+W KLINKIER | szt | 1
116. | Płyty przykrywające RONDO PLUS 14+W KLINKIER | szt | 1
117. | Płyty styrop.frezowane EPS 100-038 | m3 | 14.506
118. | Płyty styrop.frezowane EPS 70-040 | m3 | 34.39
119. | Płyty z wełny mineralnej - poddasza 50mm | m2 | 11.128
120. | Płyty z wełny mineralnej - poddasza 120mm | m2 | 1.778
121. | Płyty z wełny mineralnej - poddasza 200mm | m2 | 146.636
122. | Płyty z wełny mineralnej - ściany działowe 80mm | m2 | 67.736
123. | Podokienniki z blachy stalowej powlekanej szer. 25cm | m | 21
124. | Pręty zbrojeniowe gładkie 8-14mm | t | 0.13
125. | Pręty zbrojeniowe gładkie 6mm | t | 0.237
126. | Pręty zbrojeniowe żebrowane 8-14mm | t | 2.529
127. | Pręty zbrojeniowe żebrowane 6mm | t | 0.014
128. | Przewód went.B/I do fi 200 mm z bl.ocynk. | m2 | 10.979
129. | Rozcieńczalnik | dm3 | 1.524
130. | Roztwór asfaltowy do gruntowania "Abizol R" | kg | 45.42
131. | Roztwór asfaltowy izolacyjny "Abizol P" | kg | 37.996
132. | Rury spustowe PCW Gamrat 110mm | m | 21.533
133. | Rynnowy lej spustowy GAMRAT rozm.125mm | szt | 5
134. | Siatka o oczku 10x10cm - pręty zgrzewane z drutu d=3mm | m2 | 183.154
135. | Siatka o oczku 10x10cm - pręty zgrzewane z drutu d=6mm | m2 | 22.848
136. | Siatka powierzchniowa z włókna szklanego, szerok. 1 m, rolka 50 m | m | 315.664
137. | Silikon akrylowy | szt | 3.6
138. | Silikon dekarski | szt | 1.079
139. | Skrzydła drzwiowe płytowe fabr.wykończ. pełne | m2 | 1.872
140. | Skrzydła drzwiowe płytowe fabr.wykończ. szklone | m2 | 22.588
141. | Słupki drewniane d=70mm | m3 | 0.002
142. | Stopnie kominiarskie aluminiowe | szt | 8
143. | Stopnie schodowe z drewna bukowego | m2 | 9.003
144. | Środek impreg-grzybobój.solny "FOBOS M-4" | kg | 4.65
145. | Śruby M8x 50mm kpl | kg | 7.567
146. | Taśma spoinowa z włókna szklanego | m | 404.809
147. | Tłuczeń do nawierzchni drogowych sortowany 31,5-63,0mm | t | 31.222
148. | Uchwyty do rur d=150mm | szt | 6.083
149. | Uszczelki gumowe do przewodów wentylacyjnych prostokątnych do 1000mm | szt | 1.04
150. | Wkręty do blach samogwintujące | szt | 5440.774
151. | Wyłaz dachowy o wym. 0,80x0,80m | kpl | 1
152. | Wyłaz stropowy 0,80x0,80m | szt | 1
153. | Zamknięcie kalenicy końcowe (płytka) do dachówki Marsylki, naturalna czerwień | szt | 1
154. | Zamknięcie kalenicy początkowe (płytka) do dachówki Marsylki, naturalna czerwień | szt | 3
155. | Zaprawa cementowa M 7 | m3 | 0.402
156. | Zaprawa cementowa M 12 | m3 | 9.824
157. | Zaprawa cementowo-wapienna M 2 | m3 | 9.834
158. | Zaprawa cementowo-wapienna M 4 | m3 | 0.012
159. | Zaprawa cementowo-wapienna M 7 | m3 | 4.816
160. | Zaprawa klejowa CERESIT CT 85 - sucha mieszanka | kg | 2994.518
161. | Zaprawa montażowa Schiedel | kg | 123.53
162. | Zaprawa wapienna M 0,6 | m3 | 2.205
163. | Złączka rury spustowej GAMRAT śr.110mm | szt | 5.117
164. | Żwirek filtracyjny | m3 | 3.637