## Zestawieniemateriałów
Zestawienie materiałów “Dom w lubczyku 2"
Lp. | Nazwa | Jm | Ilość
1. | Balustrady stalowe | kg | 229.88
2. | Balustrady z drewna bukowego | m | 5
3. | Belki stropowe TERIVA-I | m | 171.8
4. | Beton zwykły B-10 | m3 | 4.5207
5. | Beton zwykły B-15 | m3 | 11.0632
6. | Beton zwykły B-20 | m3 | 53.2313
7. | Blacha stalowa płaska 0,50mm z powłoką z poliestru | m2 | 25.1486
8. | Bramy garażowe HORMANN EPU stalowe, segmentowe z układem sprężyn naciągowych, ocieplane, białe na zewnątrz o wymiarach 2375x2250 mm z przetłoczeniami poziomymi, z prowadzeniem Z | szt | 1
9. | Cegła ceramiczna pełna kl.150 | szt | 1961.7302
10. | Cegła dziurawka drążona 25x12x6,5cm kl.50 | szt | 111.2125
11. | Cegła klinkierowa 25x12x6,5cm kl.350 | szt | 350.5712
12. | Cegła kratówka K-3 kl.100 | szt | 511.4785
13. | Cegła POROTHERM 25,0x37,5x23,8cm P+W | szt | 2376.3443
14. | Cement hutniczy CEM III 32,5 (daw.35) workowany 50kg | t | 0.008049
15. | Ceresit CE 35 Super spoina szeroka, biała, szara, opak. 5 kg | kg | 50.2627
16. | Ceresit CE 37 spoina uelastyczniona, szara, opak. 5 kg | kg | 25.7795
17. | Ceresit CM 117 "flex" zaprawa klejowa do układania płytek - uelastyczniona, opak. 25 kg | kg | 352.9276
18. | Ceresit CM 17 zaprawa klejowa "flexibel" do układania płytek - uelastyczniona, opak. 5 kg | kg | 221.6914
19. | Ceresit CT 16 farba do gruntowania ścian i tynków gruntująca na bazie żywic syntetycznych, biała, opak. 5 dm3 | dm3 | 64.5123
20. | Ceresit CT 17 głęboko penetrujący, opak. 10 dm3 | dm3 | 26.088
21. | Ceresit CT 36 tynk strukturalny, biały, opak. 25 kg | kg | 757.4997
22. | Dachówka ceramiczna Marsylka, standardowa (12,1-13,1 szt.), naturalna czerwień | szt | 3001.3113
23. | Dachówka ceramiczna Marsylka, szczytowa lewa i prawa, naturalna czerwień | szt | 208.2543
24. | Denko rynnowe PCW "Gamrat" - 125mm | szt | 16
25. | Deski boazeryjne z drewna iglastego szer. ponad 6cm | m2 | 71.8148
26. | Deski iglaste obrzynane kl.III 19-25mm | m3 | 1.7301
27. | Deski iglaste obrzynane kl.III 28-45mm | m3 | 1.304
28. | Deski iglaste obrzynane nasycone kl.III 19-25mm | m3 | 1.4935
29. | Deski iglaste obrzynane nasycone kl.III 28-45mm | m3 | 2.3436
30. | Drewno na stemple budowlane | m3 | 0.51503
31. | Drewno opałowe | kg | 212.5442
32. | Drut stalowy miękki | kg | 29.1406
33. | Drut stalowy miękki ocynkowany d=1,2mm | kg | 0.157
34. | Drzwi balkonowe z PCW | m2 | 29.04
35. | Drzwi wewn. 0,80x2,0 fabr.wykończ. - odp.ogniowa 30min. atest | kpl | 1
36. | Drzwi wewn.pełne 0,70x2,0 składane, fabr. wykończone | kpl | 1
37. | Drzwi zewnętrze | m2 | 3.68
38. | Dyble | szt | 583.84
39. | Dyble plastikowe "z grzybkami" | szt | 1144.6323
40. | Elementy dachowe z blachy stalowej powlekanej, pas nadrynnowy 2,5 m, powłoka poliester standard | szt | 13.763
41. | Farba emulsyjna wewnętrzna-biała | dm3 | 199.1683
42. | Farba olejna do gruntowania | dm3 | 1.0344
43. | Farba olejna nawierzchniowa | dm3 | 1.0124
44. | Folia polietylenowa | m2 | 331.6284
45. | Folia polietylenowa zbrojona dachowa | m2 | 323.5973
46. | Gaz propanowo-butanowy płynny | kg | 23.8536
47. | Gąsior podstawowy z klamrą do dachówki Marsylki, naturalna czerwień | szt | 85
48. | Gips budowlany szpachlowy w opakowaniu 40kg | t | 0.18551
49. | Gwoździe budowlane | kg | 113.0579
50. | Gwoździe budowlane ocynkowane | kg | 39.1873
51. | Klamry ciesielskie | kg | 120.1
52. | Klej agresywny do PCW | kg | 0.15018
53. | Klej kostny | kg | 1.2581
54. | Klej winylowy Ponilent N | kg | 31.1618
55. | Kolana do rur spustowych PCW "Gamrat" 110mm | szt | 12
56. | Kołki do wstrzeliwania | szt | 306.6518
57. | Kołnierze okien dachowych do pokryć falistych 78x140cm | szt | 3
58. | Kostka brukowa betonowa gr.6cm szara | m2 | 62.0884
59. | Kotwy | szt | 316.3728
60. | Kratki wentylacyjne z PCW 14x14cm bez żaluzji | szt | 6
61. | Kratki wentylacyjne z PCW 14x21cm z żaluzją | szt | 8
62. | Krawędziaki iglaste wymiarowe nasycone kl.II | m3 | 9.0302
63. | Kształtowniki profilowane C-50x0,60 | m | 20.7399
64. | Kształtowniki profilowane C-75x0,60 | m | 134.0967
65. | Kształtowniki profilowane CD-60/27 | m | 262.3273
66. | Kształtowniki profilowane U-50x0,60 | m | 7.6889
67. | Kształtowniki profilowane U-75x0,60 | m | 49.7139
68. | Kształtowniki profilowane UD-28/27 | m | 55.2268
69. | Lakier do drewna XYLADEKORM | dm3 | 13.679
70. | Lepik asfaltowy na gorąco | kg | 123.351
71. | Lepik asfaltowy na zimno "Abizol DM" - do stosowania pod styropian | kg | 64.1154
72. | Listwy z drewna liściastego - bukowe | m | 167.4854
73. | Łaty iglaste nasycone kl.II 50x25mm | m3 | 0.69698
74. | Łaty iglaste nasycone kl.II 50x50mm | m3 | 1.9914
75. | Ława kominiarska | m | 1
76. | Łączniki krzyżowe lj 60/60 | szt | 209.8618
77. | Łączniki wzdłużne lw 60/110 | szt | 52.4655
78. | Masa asfaltowa | kg | 16.052
79. | Masa szpachlowa Rigidur, opak. 5 kg | kg | 754.863
80. | Mieszanka żwirowo-piaskowa | m3 | 23.1984
81. | Nasada wentylacyjna z bl.powlekanej d=150mm | kpl | 6
82. | Obejma rury spustowej GAMRAT śr.110mm | szt | 13.35
83. | Obrzeża betonowe 50x8cm | m | 82.0998
84. | Obrzeże trawnikowe o wym. 6x25x100 cm, kolor szary | m | 34.7412
85. | Okna dachowe z szybą zespoloną, sosnowe o wym.78x140cm | szt | 3
86. | Okna z PCW | m2 | 16.32
87. | Ościeżnice drzwiowe fabr.wykończone | m | 61.82
88. | Panele podłogowe | m2 | 150.1594
89. | Papa asfaltowa na folii aluminiowej 9/800 | m2 | 2.2586
90. | Papa asfaltowa na tekturze izolacyjna 400 | m2 | 107.5716
91. | Papa zgrzewalna niemodyfikowana HYDROBIT V60S30 podkładowa na welonie szklanym | m2 | 151.5124
92. | Papa zgrzewalna niemodyfikowana HYDROBIT V60S37H wierzchniego krycia na welonie szklanym, kolor szary | m2 | 123.5157
93. | Parapety z płyty wiórowej wodoodp. frezowane szer. 25cm | m | 11.4
94. | Pianka podpodłogowa gr. 3mm | m2 | 158.8224
95. | Pianka poliuretanowa - opakowanie ciśn. | dm3 | 20.3383
96. | Piasek | m3 | 4.9239
97. | Płytki - terakota GRES 30x30cm | m2 | 12.3375
98. | Płytki ceramiczne podłogowe 10x10cm | m2 | 3.6148
99. | Płytki ceramiczne podłogowe 30x30cm | m2 | 65.8497
100. | Płytki ceramiczne ścienne 20x25cm | m2 | 61.0502
101. | Płytki klinkierowe 25x12x2,5cm | m2 | 28.4308
102. | Płyty bud. OSB2 o krawędziach prostych gr. 12mm | m3 | 0.027496
103. | Płyty gipsowo-kartonowe gr.15mm ognioodp. | m2 | 155.5932
104. | Płyty gipsowo-kartonowe ognioochronne 12,5mm | m2 | 116.551
105. | Płyty gipsowo-kartonowe wodo i ognioochronne 12,5mm | m2 | 20.2126
106. | Płyty styrop.frezowane EPS 100-038 | m3 | 13.7851
107. | Płyty styrop.frezowane EPS 70-040 | m3 | 36.4128
108. | Płyty z polistyrenu ekstrudow.odmiany 300 | m3 | 4.7507
109. | Płyty z wełny mineralnej - poddasza 50mm | m2 | 1.6485
110. | Płyty z wełny mineralnej - poddasza 100mm | m2 | 299.7498
111. | Płyty z wełny mineralnej - poddasza 120mm | m2 | 1.9583
112. | Płyty z wełny mineralnej - ściany działowe 80mm | m2 | 68.6837
113. | Podokienniki z blachy stalowej powlekanej szer. 25cm | m | 11.4
114. | Pręty zbrojeniowe gładkie 8-14mm | t | 0.17504
115. | Pręty zbrojeniowe gładkie 6mm | t | 0.21443
116. | Pręty zbrojeniowe żebrowane 8-14mm | t | 1.175
117. | Pręty zbrojeniowe żebrowane 16mm i większe | t | 0.24174
118. | Przewody wentylacyjne SPIRO 150mm | m2 | 7.206
119. | Pustaki spalinowe ceramiczne 19x19x24cm | szt | 160.269
120. | Pustaki stropowe betonowe TERIVA I | szt | 663.9055
121. | Rozcieńczalnik | dm3 | 1.7919
122. | Roztwór asfaltowy do gruntowania "Abizol R" | kg | 57.7084
123. | Roztwór asfaltowy izolacyjny "Abizol P" | kg | 37.9924
124. | Rury spustowe PCW Gamrat 110mm | m | 26.967
125. | Rynna dachowa z PCW śr.125mm "Gamrat" | m | 33.1092
126. | Rynnowy lej spustowy GAMRAT rozm.125mm | szt | 6
127. | Siatka o oczku 10x10cm - pręty zgrzewane z drutu d=3mm | m2 | 210.1292
128. | Siatka o oczku 10x10cm - pręty zgrzewane z drutu d=6mm | m2 | 20.9324
129. | Siatka powierzchniowa z włókna szklanego, szerok. 1 m, rolka 50 m | m | 330.9152
130. | Silikon akrylowy | szt | 1.94
131. | Silikon dekarski | szt | 1.2032
132. | Skrzydła drzwiowe płytowe fabr.wykończ. szklone | m2 | 24.24
133. | Słupki drewniane d=70mm | m3 | 0.001466
134. | Stopnie kominiarskie aluminiowe | szt | 2
135. | Stopnie schodowe z drewna bukowego | m2 | 9.7969
136. | Środek impregn.i grzybobój.solny "FOBOS M-2" | kg | 5.1594
137. | Śruby M8x 50mm kpl | kg | 3.3868
138. | Taśma spoinowa z włókna szklanego | m | 402.4995
139. | Tłuczeń do nawierzchni drogowych sortowany 31,5-63,0mm | t | 38.5496
140. | Uchwyty do rur d=150mm | szt | 3.6751
141. | Uchwyty do rynny PCW "Gamrat" - 125mm | szt | 64.92
142. | Wkręty do blach samogwintujące | szt | 5434.8321
143. | Wyłaz dachowy o wym. 0,80x0,80m | kpl | 1
144. | Wyłaz stropowy 0,80x0,80m | szt | 1
145. | Zamknięcie kalenicy końcowe (płytka) do dachówki Marsylki, naturalna czerwień | szt | 1
146. | Zamknięcie kalenicy początkowe (płytka) do dachówki Marsylki, naturalna czerwień | szt | 4
147. | Zaprawa cementowa M 7 | m3 | 1.7633
148. | Zaprawa cementowa M 12 | m3 | 10.9364
149. | Zaprawa cementowo-wapienna M 2 | m3 | 10.1464
150. | Zaprawa cementowo-wapienna M 4 | m3 | 0.0126
151. | Zaprawa cementowo-wapienna M 7 | m3 | 5.6293
152. | Zaprawa klejowa CERESIT CT 85 - sucha mieszanka | kg | 3212.579
153. | Zaprawa wapienna M 0,6 | m3 | 2.3073
154. | Złączka rury spustowej GAMRAT śr.110mm | szt | 6.408
155. | Złączka rynnowa GAMRAT rozm.125mm | szt | 8.115
156. | Żwirek filtracyjny | m3 | 4.2993