## Zestawieniemateriałów
Zestawienie materiałów “Dom w hebe”
Lp. | Nazwa | Jm | Ilość
1. | Bale iglaste obrzynane wymiarowe nasycone kl.II gr.50-75mm | m3 | 1.49
2. | Balustrady stalowe | kg | 85.05
3. | Balustrady z drewna bukowego | m | 5.6
4. | Beton zwykły B-10 (C8/10) | m3 | 4.64
5. | Beton zwykły B-15 (C12/15) | m3 | 14.41
6. | Beton zwykły B-20 (C16/20) | m3 | 64.8
7. | Blacha powlekana płaska | m2 | 3.28
8. | Brama garażowa HORMANN EPU stalowe, segmentowe z układem sprężyn naciągowych, ocieplane, białe na zewnątrz o wymiarach 4600x2200 mm z przetłoczeniami poziomymi, z prowadzeniem Z | szt | 1
9. | Cegła budowlana pełna | szt | 2066.78
10. | Cegła kratówka K3 25x12x22cm | szt | 2708.06
11. | Cement portlandzki 35 | kg | 17.86
12. | Cement portlandzki 35 | t | 0.08
13. | Ceresit CT 16 farba do gruntowania ścian i tynków gruntująca na bazie żywic syntetycznych, biała, opak. 5 dm3 | dm3 | 72.96
14. | Ceresit CT 17 głęboko penetrujący, opak. 5 dm3 | dm3 | 14.05
15. | Ceresit CT 35 tynk mineralny, faktura kornikowa, biały, opak. 25 kg | kg | 799.84
16. | Dachówka ceramiczna Marsylka, standardowa (12,50 szt./m2), naturalna czerwień | szt | 3570.38
17. | Dachówka ceramiczna Marsylka, szczytowa lewa i prawa, naturalna czerwień (3szt./mb) | szt | 70
18. | Denko rynnowe PCW "Gamrat" - 125mm | szt | 12
19. | Deski boazeryjne z drewna iglastego szer. ponad 6cm | m2 | 83.23
20. | Deski iglaste obrzynane kl.III 19-25mm | m3 | 1.85
21. | Deski iglaste obrzynane kl.III 28-45mm | m3 | 1.11
22. | Drewno na stemple | m3 | 0.67
23. | Drewno opałowe | kg | 30.58
24. | Drut stalowy miękki | kg | 19.54
25. | Drzwi balkonowe z PCW Oknoplast Kraków | m2 | 28.96
26. | Drzwi wewn. 0,80x2,0 fabr.wykończ. - odp.ogniowa 30min. atest | kpl | 1
27. | Drzwi zewnętrze | m2 | 2.94
28. | Dyble plastikowe "z grzybkami" | szt | 265.7
29. | Dyble | szt | 490.08
30. | Farba emulsyjna wewnętrzna-biała | dm3 | 358.8
31. | Farba olejna do gruntowania | dm3 | 0.38
32. | Farba olejna nawierzchniowa | dm3 | 0.38
33. | Folia polietylenowa zbrojona dachowa | m2 | 399.28
34. | Folia polietylenowa | m2 | 399.36
35. | Gaz propanowo-butanowy płynny | kg | 23.99
36. | Gąsior grzbietowy z klamrą do dachówki Marsylki, naturalna czerwień nr 12 (3szt./mb) | szt | 183
37. | Gips budowlany szpachlowy | t | 0.08
38. | Gips szpachlowy "Gipsar Max" | kg | 635.85
39. | Gwoździe budowlane ocynkowane | kg | 19.73
40. | Gwoździe budowlane | kg | 139.98
41. | Klamry ciesielskie | kg | 102.58
42. | Klej agresywny do PCW | kg | 0.2
43. | Klej kostny | kg | 1.06
44. | Klej winylowy Ponilent N | kg | 32.71
45. | Kolana do rur spustowych PCW "Gamrat" 110mm | szt | 8
46. | Kołki polipro.do moc.płyt styr.do 120 mm | szt | 968.61
47. | Kołki rozporowe plastykowe | szt | 55.32
48. | Kołnierze okien dachowych do pokryć falistych 78x118cm | szt | 2
49. | Kołnierze okien dachowych do pokryć falistych 78x160cm | szt | 9
50. | Komin jednociągowy z wentylacją SCHIEDEL Rondo fi 20+W - pustak dł. 0,66m | szt | 2
51. | Komin jednociągowy z wentylacją SCHIEDEL Rondo fi 20+W dł. 7m | kpl | 1
52. | Komin jednociągowy z wentylacją SCHIEDEL Rondo fi 20+W dł. 8m | kpl | 1
53. | Kotwy | szt | 279.94
54. | Kratki wentylacyjne z PCW 14x14cm bez żaluzji | szt | 15
55. | Kratki wentylacyjne z PCW 14x21cm z żaluzją | szt | 11
56. | Krawędziaki iglaste wymiarowe nasycone kl.II | m3 | 10.8
57. | Ksylamit popularny | kg | 1.64
58. | Kształtowniki profilowane CD-60/27 | m | 376.33
59. | Kształtowniki profilowane UD-28/27 | m | 79.23
60. | Lakier chemoutwardzalny do drewna | dm3 | 3.6
61. | Lakier do drewna XYLADEKORM | dm3 | 14.01
62. | Leje spustowe z PCV "Gamrat" - 125mm | szt | 4
63. | Listwy przyścienne z drewna | m | 193.72
64. | Listwy z drewna iglastego | m | 19.73
65. | Łaty iglaste wymiarowe nasycone kl.II | m3 | 2.93
66. | Ławka kominiarska 1,00m ze wspornikami i kołyskami | kpl | 3
67. | Łączniki krzyżowe lj 60/60 | szt | 301.07
68. | Łączniki wzdłużne lw 60/110 | szt | 75.27
69. | Masa asfaltowa stos. na zimno do izolacji | kg | 17.84
70. | Masa klejąca SUPERFLEX 10, opak. 10 dm3 | dm3 | 142.59
71. | Mieszanka żwirowo-piaskowa | m3 | 30.2
72. | Nadproża POROTHERM 11,5 o dł. belki 125cm | szt | 4
73. | Nadproża POROTHERM 11,5 o dł. belki 175 cm | szt | 2
74. | Nadproża POROTHERM 11,5 o dł. belki 225 cm | szt | 12
75. | Nadproża POROTHERM 11,5 o dł. belki 250cm | szt | 2
76. | Narożnik rynnowy PCW "Gamrat" - 125mm | szt | 4
77. | Okapy z blachy powlekanej | m | 70.66
78. | Okna dachowe z szybą zespoloną, sosnowe o wym.78x118cm FAKRO | szt | 2
79. | Okna dachowe z szybą zespoloną, sosnowe o wym.78x160cm FAKRO | szt | 9
80. | Okna z PCW Oknoplast Kraków | m2 | 11.37
81. | Ościeżnice drzwiowe fabr.wykończone | m | 55.66
82. | Panele podłogowe z płyty HDF, kl. AC4 | m2 | 173.68
83. | Papa asfaltowa na tekturze izolacyjna 400 | m2 | 16.28
84. | Papa polimerowo-asfaltowa zgrzewalna na osnowie z włókniny poliestrowej | m2 | 275.89
85. | Papier ścierny | ark | 2.21
86. | Parapety z płyty wiórowej wodoodp. frezowane szer. 25cm | m | 5.3
87. | Pianka podpodłogowa gr. 3mm | m2 | 175.35
88. | Pianka poliuretanowa | dm3 | 15.03
89. | Piasek do zapraw | m3 | 0.05
90. | Piaskowiec i wapień miękki | m2 | 18.81
91. | Płyta gipsowo-kartonowa ognioodporna grub. 15,0 mm | m2 | 14.57
92. | Płytki ceramiczne lub terakotowe 15x15cm | m2 | 7.82
93. | Płytki ceramiczne lub terakotowe 20x20cm gat.I | m2 | 65.15
94. | Płytki ceramiczne lub terakotowe 30x30cm gat.I | m2 | 48.86
95. | Płytki ceramiczne lub terakotowe 30x30cm gat.II | m2 | 40.7
96. | Płyty gipsowo-kartonowe gr.12,5mm ognioodp. typu F | m2 | 207.97
97. | Płyty MFP Pfleiderer gr.18mm | m2 | 22.59
98. | Płyty MFP Pfleiderer gr.25mm | m2 | 54.29
99. | Płyty styropianowe EPS 100-038 Termo Organika | m3 | 14.16
100. | Płyty styropianowe EPS 70-040 Termo Organika | m3 | 38.94
101. | Płyty styropianowe EPS T Termo Organika | m3 | 5.08
102. | Płyty z polistyrenu ekstrudowanego odm.300 | m3 | 4.54
103. | Płyty z wełny mineralnej - poddasza 120mm | m2 | 22.59
104. | Płyty z wełny mineralnej - poddasza 200mm Isover Uni-Mata 0,039 W/mK | m2 | 185.39
105. | Preparat gruntujący CERESIT CT 17 | dm3 | 211.16
106. | Pręty stalowe 6-10mm | kg | 4.38
107. | Pręty zbrojeniowe gładkie 8mm S235JR | t | 0.21
108. | Pręty zbrojeniowe gładkie 6mm S235JR | t | 0.19
109. | Pręty zbrojeniowe żebrowane 10mm B500SP | t | 1.55
110. | Pręty zbrojeniowe żebrowane 12mm B500SP | t | 1.09
111. | Pręty zbrojeniowe żebrowane 16mm B500SP | t | 0.15
112. | Pręty zbrojeniowe żebrowane 20mm B500SP | t | 0.08
113. | Pręty zbrojeniowe żebrowane 8mm B500SP | t | 0.65
114. | Pustak wentylacyjny Schiedel 2x12/17 | szt | 43.31
115. | Pustak wentylacyjny Schiedel 3x12/17 | szt | 13.14
116. | Pustaki ceramiczne POROTHERM 25 P+W 250x375x238mm | szt | 2289.48
117. | Rozcieńczalnik | dm3 | 1.84
118. | Roztwór asfaltowy do izolacji fundamentów Izolbet S | kg | 177.63
119. | Rury spustowe PCW Gamrat 110mm | m | 17.94
120. | Rynna dachowa z PCW śr.125mm "Gamrat" | m | 67.99
121. | Schody strychowe LWS Smart 3 segmentowe 70x111 | szt | 1
122. | Siatka o oczku 10x10cm - pręty zgrzewane z drutu d=3mm | m2 | 219.2
123. | Siatka o oczku 10x10cm - pręty zgrzewane z drutu d=6mm | m2 | 40.7
124. | Siatka z włókna szklanego | m2 | 378.55
125. | Silikon akrylowy | szt | 0.3
126. | Skrzydła drzwiowe płytowe wewnętrzne | m2 | 20.59
127. | Stopnie schodowe z drewna bukowego | m2 | 9.2
128. | Środek impreg-grzybobój.solny "FOBOS M-4" | kg | 4.89
129. | Taśma spoinowa z włókna szklanego | m | 229.49
130. | Trójnik do gąsiora do dachówki Marsylki, naturalna czerwień | szt | 2
131. | Uchwyty do rur spustowych PCW "Gamrat" - 110mm | szt | 8.88
132. | Uchwyty do rynny PCW "Gamrat" - 125mm | szt | 133.32
133. | Uszczelki | m | 68.66
134. | Utwardzacz do lakieru | dm3 | 0.37
135. | Wkręty do blach samogwintujące | szt | 3946.18
136. | Wkręty samogwintujące typu SW do blach | szt | 205.98
137. | Wyłaz dachowy Standard 86x86 | szt | 1
138. | Zamknięcie kalenicy początkowe (płytka) do dachówki Marsylki, naturalna czerwień | szt | 3
139. | Zamknięcie początkowe gąsiora dachówki Marsylki, naturalna czerwień | szt | 4
140. | Zaprawa cementowa M 12 | m3 | 14.04
141. | Zaprawa cementowa M 7 | m3 | 2.7
142. | Zaprawa cementowo-wapienna M 2 | m3 | 15.65
143. | Zaprawa cementowo-wapienna M 4 | m3 | 0.01
144. | Zaprawa cementowo-wapienna M 7 | m3 | 6.55
145. | Zaprawa klejąca | kg | 756.76
146. | Zaprawa klejowa CERESIT CT 85 - sucha mieszanka | kg | 3617.79
147. | Zaprawa montażowa Schiedel | kg | 232.11
148. | Zaprawa spoinująca | kg | 79.49
149. | Zaprawa wapienna M 0,6 | m3 | 3.06
150. | Złącza ciesielskie | kg | 27.82
151. | Złączka rury spustowej GAMRAT śr.110mm | szt | 4.26
152. | Złączka rynnowa GAMRAT rozm.125mm | szt | 16.67