## Zestawieniemateriałów
Zestawienie materiałów “Dom w klematisach 8”
Lp. | Nazwa | Jm | Ilość
1. | Bale iglaste obrzynane wymiarowe nasycone kl.II gr.50-75mm | m3 | 0.51
2. | Balustrady stalowe | kg | 127.98
3. | Balustrady z drewna bukowego | m | 8.42
4. | Beton zwykły B-10 | m3 | 6.221
5. | Beton zwykły B-15 | m3 | 14.152
6. | Beton zwykły B-20 | m3 | 85.459
7. | Blacha stalowa płaska 0,50mm z powłoką z poliestru | m2 | 7.146
8. | Blachy płaskie foliowane w standardzie, powłoka ALUZINC 185 SPT grubość 0,50 mm | m2 | 31.236
9. | Brama garażowa HORMANN EPU stalowe, segmentowe z układem sprężyn naciągowych, ocieplane, białe na zewnątrz o wymiarach 2375x2125 mm z przetłoczeniami poziomymi, z prowadzeniem Z | szt | 2
10. | Cegła budowlana klinkierowa pełna 25x12x6,5cm | szt | 644.982
11. | Cegła budowlana pełna | szt | 412.217
12. | Cegła kratówka K-3 kl.100 | szt | 999.128
13. | Cement hutniczy CEM III 32,5 (daw.35) workowany 50kg | t | 0.006
14. | Ceresit CE 35 Super spoina szeroka, biała, szara, opak. 5 kg | kg | 68.549
15. | Ceresit CE 37 spoina uelastyczniona, szara, opak. 5 kg | kg | 6.448
16. | Ceresit CE 40 aquastatic spoina elastyczna biała, szara, opak. 2 kg | kg | 5.459
17. | Ceresit CM 117 "flex" zaprawa klejowa do układania płytek - uelastyczniona, opak. 25 kg | kg | 481.151
18. | Ceresit CM 17 zaprawa klejowa "flexibel" do układania płytek - uelastyczniona, opak. 5 kg | kg | 46.624
19. | Ceresit CT 16 farba do gruntowania ścian i tynków gruntująca na bazie żywic syntetycznych, biała, opak. 5 dm3 | dm3 | 80.088
20. | Ceresit CT 17 głęboko penetrujący, opak. 10 dm3 | dm3 | 74.552
21. | Ceresit CT 17 głęboko penetrujący, opak. 5 dm3 | dm3 | 88.009
22. | Ceresit CT 36 tynk strukturalny, biały, opak. 25 kg | kg | 907.872
23. | Ceresit CU 23 klej wodoszczelny do układania płytek, elastyczny, opak. 10 kg | kg | 160.951
24. | Dachówka ceramiczna Marsylka, standardowa (12,50 szt./m2), naturalna czerwień | szt | 2329
25. | Dachówka ceramiczna Marsylka, szczytowa lewa i prawa, naturalna czerwień (3szt./mb) | szt | 120
26. | Denko rynnowe PCW "Gamrat" - 125mm | szt | 16
27. | Deski boazeryjne z drewna iglastego szer. ponad 6cm | m2 | 37.265
28. | Deski iglaste obrzynane kl.III 19-25mm | m3 | 2.426
29. | Deski iglaste obrzynane kl.III 28-45mm | m3 | 1.398
30. | Deski iglaste obrzynane nasycone kl.III 28-45mm | m3 | 3.347
31. | Drewno na stemple budowlane | m3 | 0.73
32. | Drewno opałowe | kg | 33.626
33. | Drut stalowy miękki | kg | 40.334
34. | Drzwi balkonowe z PCW Oknoplast Kraków | m2 | 38.72
35. | Drzwi wewn. 0,80x2,0 fabr.wykończ. - odp.ogniowa 30min. atest | kpl | 1
36. | Drzwi zewnętrze | m2 | 4.4
37. | Dyble plastikowe "z grzybkami" | szt | 1071.158
38. | Dyble | szt | 735.68
39. | Elementy dachowe z blachy stalowej powlekanej, pas nadrynnowy 2,5 m, powłoka poliester standard | szt | 10.49
40. | Farba emulsyjna wewnętrzna-biała | dm3 | 360.941
41. | Farba olejna do gruntowania | dm3 | 0.569
42. | Farba olejna nawierzchniowa | dm3 | 0.569
43. | Folia paroizolacyjna stabilizowana Isover Stopair | m2 | 230.893
44. | Folia polietylenowa zbrojona dachowa | m2 | 204.952
45. | Folia polietylenowa | m2 | 177.488
46. | Gaz propanowo-butanowy płynny | kg | 48.868
47. | Gąsior grzbietowy z klamrą do dachówki Marsylki, naturalna czerwień nr 12 (3szt./mb) | szt | 50
48. | Gips budowlany szpachlowy | t | 0.272
49. | Gwoździe budowlane | kg | 207.138
50. | Klamry ciesielskie | kg | 192.377
51. | Klej agresywny do PCW | kg | 0.119
52. | Klej kostny | kg | 2
53. | Klej winylowy Ponilent N | kg | 44.823
54. | Klej | kg | 0.054
55. | Kolana do rur spustowych PCW "Gamrat" 110mm | szt | 10
56. | Kołki do wstrzeliwania | szt | 444.286
57. | Kołyski ławy | szt | 8
58. | Komin jednociągowy fi 14cm SCHIEDEL Rondo Plus - pustak dł. 0,33m | szt | 2
59. | Komin jednociągowy fi 14cm SCHIEDEL Rondo Plus dł. 8m | kpl | 2
60. | Komin jednociągowy z wentylacją SCHIEDEL Rondo Plus fi 20+W - pustak dł. 0.33m | szt | 2
61. | Komin jednociągowy z wentylacją SCHIEDEL Rondo Plus fi 20+W dł. 8m | kpl | 2
62. | Kostka brukowa betonowa gr.6cm szara | m2 | 61.751
63. | Kotwy | szt | 466.298
64. | Kratki wentylacyjne z PCW 14x14cm bez żaluzji | szt | 16
65. | Kratki wentylacyjne z PCW 14x21cm z żaluzją | szt | 14
66. | Krawędziaki iglaste wymiarowe nasycone kl.II | m3 | 9.811
67. | Ksylamit popularny | kg | 5.621
68. | Kształtka went.B/I 100-200 mm z bl.ocynk. | m2 | 1.266
69. | Kształtowniki profilowane C-75x0,60 | m | 224.332
70. | Kształtowniki profilowane CD-60/27 | m | 337.459
71. | Kształtowniki profilowane U-75x0,60 | m | 83.167
72. | Kształtowniki profilowane UD-28/27 | m | 71.044
73. | Lakier do drewna XYLADEKORM | dm3 | 7.098
74. | Listewki iglaste 10x15mm kl.II | m | 51.416
75. | Listwy z drewna liściastego - bukowe | m | 203.232
76. | Łaty iglaste wymiarowe nasycone kl.II | m3 | 1.906
77. | Ława kominiarska 1,0m | szt | 4
78. | Łączniki krzyżowe lj 60/60 | szt | 269.967
79. | Łączniki wzdłużne lw 60/110 | szt | 67.492
80. | Masa asfaltowa | kg | 19.615
81. | Masa klejąca SUPERFLEX 10, opak. 10 dm3 | dm3 | 147.328
82. | Masa szpachlowa Rigidur, opak. 5 kg | kg | 1200.12
83. | Mieszanka żwirowo-piaskowa | m3 | 29.689
84. | Narożniki z PCW | szt | 4
85. | Obejma rury spustowej GAMRAT śr.110mm | szt | 21.745
86. | Obrzeża betonowe 50x8cm | m | 58.579
87. | Obrzeże trawnikowe 50-75x20x6cm szare | m | 36.047
88. | Okna z PCW Oknoplast Kraków | m2 | 26
89. | Ościeżnice drzwiowe fabr.wykończone | m | 81.16
90. | Panele podłogowe z płyty HDF, kl. AC4 | m2 | 182.208
91. | Papa asfaltowa na folii aluminiowej 9/800 | m2 | 47.15
92. | Papa asfaltowa na tekturze izolacyjna 400 | m2 | 8.4
93. | Papa polimerowo-asfaltowa na osnowie z włókniny poliestrowej | m2 | 503.079
94. | Papa zgrzew.polimer-asf.podkład.Polbit PF | m2 | 35.76
95. | Papa zgrzew.polimer-asf.w/krycia Polbit WF | m2 | 35.76
96. | Parapety z płyty wiórowej wodoodp. frezowane szer. 23cm | m | 20
97. | Pianka podpodłogowa gr. 3mm | m2 | 192.72
98. | Pianka poliuretanowa - opakowanie ciśn. | dm3 | 31.756
99. | Piasek | m3 | 4.725
100. | Płytki - terakota GRES 30x30cm | m2 | 21.029
101. | Płytki ceramiczne podłogowe 10x10cm | m2 | 4.526
102. | Płytki ceramiczne podłogowe 30x30cm | m2 | 78
103. | Płytki ceramiczne ścienne 20x25cm | m2 | 95.225
104. | Płytki klinkierowe 25x6cm | m2 | 10.416
105. | Płyty budowlane OSB3 o krawędziach prostych 25mm | m3 | 0.574
106. | Płyty gipsowo-kartonowe gr.15mm ognioodp. | m2 | 186.491
107. | Płyty gipsowo-kartonowe ognioochronne 12,5mm | m2 | 195.361
108. | Płyty gipsowo-kartonowe wodo i ognioochronne 12,5mm | m2 | 33.814
109. | Płyty styropianowe EPS 100-038 Termo Organika | m3 | 20.137
110. | Płyty styropianowe EPS 70-040 Termo Organika | m3 | 41.995
111. | Płyty wspornikowe RONDO | szt | 2
112. | Płyty z polistyrenu ekstrudowanego odm.300 | m3 | 7.548
113. | Płyty z wełny mineralnej - poddasza 15cm Isover Uni-Mata 0,039 W/mK | m2 | 177.922
114. | Płyty z wełny mineralnej - poddasza 160mm | m2 | 11.76
115. | Płyty z wełny mineralnej - poddasza 5cm Isover Super-Mata 0,033 W/mK | m2 | 177.922
116. | Płyty z wełny mineralnej AKU-PŁYTA gr.75mm | m2 | 114.902
117. | Podokienniki z blachy stalowej powlekanej szer. 25cm | m | 20
118. | Pręty zbrojeniowe żebrowane 10mm B500SP | t | 2.122
119. | Pręty zbrojeniowe żebrowane 12mm B500SP | t | 1.622
120. | Pręty zbrojeniowe żebrowane 16mm B500SP | t | 0.031
121. | Pręty zbrojeniowe żebrowane 8mm B500SP | t | 0.938
122. | Przewód went.B/I do fi 200 mm z bl.ocynk. | m2 | 3.345
123. | Pustak wentylacyjny Schiedel 1x12/17 | szt | 31.831
124. | Pustak wentylacyjny Schiedel 2x10/16 | szt | 99.902
125. | Pustaki ceramiczne POROTHERM 25 P+W 250x375x238mm | szt | 3165.318
126. | Rozcieńczalnik | dm3 | 0.93
127. | Roztwór asfaltowy do izolacji fundamentów Dysperbit | kg | 113.948
128. | Rury spustowe PCW Gamrat 110mm | m | 43.925
129. | Rynna dachowa z PCW śr.125mm "Gamrat" | m | 25.235
130. | Rynnowy lej spustowy GAMRAT rozm.125mm | szt | 8
131. | Schody strychowe LWS Smart 3 segmentowe 70x111 | szt | 2
132. | Siatka o oczku 10x10cm - pręty zgrzewane z drutu d=3mm | m2 | 251.96
133. | Siatka o oczku 10x10cm - pręty zgrzewane z drutu d=6mm | m2 | 33.864
134. | Siatka powierzchniowa z włókna szklanego, szerok. 1 m, rolka 50 m | m | 80.154
135. | Siatka z włókna szklanego | m2 | 314.947
136. | Silikon akrylowy | szt | 3.6
137. | Silikon dekarski | szt | 0.476
138. | Skrzydła drzwiowe płytowe fabr.wykończ. szklone | m2 | 26.21
139. | Skrzydła drzwiowe płytowe wewnętrzne | m2 | 4.16
140. | Słupki drewniane d=70mm | m3 | 0.002
141. | Spoiwo cynowo-ołowiane LC60 | kg | 1.302
142. | Stopnie kominiarskie aluminiowe | szt | 44
143. | Stopnie schodowe z drewna bukowego | m2 | 16.383
144. | Środek impregn.i grzybobój.solny "FOBOS M-2" | kg | 4.496
145. | Śruby M8x 50mm kpl | kg | 2.305
146. | Taśma spoinowa z włókna szklanego | m | 404.875
147. | Taśma zbrojąca | m | 177.61
148. | Tłuczeń do nawierzchni drogowych sortowany 31,5-63,0mm | t | 38.34
149. | Uchwyty do rur d=150mm | szt | 1.853
150. | Uchwyty do rynny PCW "Gamrat" - 125mm | szt | 49.48
151. | Wkładka wentylacyjna | szt | 37.264
152. | Wkręty do blach samogwintujące | szt | 7243.474
153. | Woda | m3 | 0.114
154. | Wpusty dachowe Geberit Pluvia | szt | 4
155. | Wspornik ławy | szt | 8
156. | Wspornik stopnia | szt | 44
157. | Wyłaz dachowy Standard 86x86 | szt | 2
158. | Zamknięcie kalenicy końcowe do dachówki Marsylki | szt | 1
159. | Zamknięcie kalenicy początkowe (płytka) do dachówki Marsylki, naturalna czerwień | szt | 1
160. | Zaprawa cementowa M 7 | m3 | 0.054
161. | Zaprawa cementowa M 12 | m3 | 14.249
162. | Zaprawa cementowa M 5 | m3 | 4.621
163. | Zaprawa cementowo-wapienna M 2 | m3 | 14.313
164. | Zaprawa cementowo-wapienna M 7 | m3 | 2.559
165. | Zaprawa do klinkieru sucha | kg | 435.619
166. | Zaprawa klejowa CERESIT CT 85 - sucha mieszanka | kg | 3932.98
167. | Zaprawa montażowa Schiedel | kg | 424.161
168. | Zaprawa wapienna M 0,6 | m3 | 2.71
169. | Złączka rury spustowej GAMRAT śr.110mm | szt | 10.438
170. | Złączka rynnowa GAMRAT rozm.125mm | szt | 6.185
171. | Żwirek filtracyjny | m3 | 3.761