## Zestawieniemateriałów
Zestawienie materiałów “Dom w lubczyku 2 G2”
Lp. | Nazwa | Jm | Ilość
1. | Balustrady stalowe | kg | 229.88
2. | Balustrady z drewna bukowego | m | 5
3. | Belki stropowe TERIVA-I | m | 219
4. | Beton zwykły B-10 | m3 | 4.875
5. | Beton zwykły B-15 | m3 | 12.9976
6. | Beton zwykły B-20 | m3 | 57.7697
7. | Blacha stalowa płaska 0,50mm z powłoką z poliestru | m2 | 24.9518
8. | Bramy garażowe HORMANN EcoTherm stalowe, segmentowe z układem sprężyn naciągowych, ocieplane z przetłoczeniami poziomymi, z prowadzeniem Z | m2 | 10.35
9. | Cegła ceramiczna pełna kl.150 | szt | 2134.5754
10. | Cegła dziurawka drążona 25x12x6,5cm kl.50 | szt | 111.2125
11. | Cegła klinkierowa 25x12x6,5cm kl.350 | szt | 306.1352
12. | Cegła kratówka K-3 kl.100 | szt | 511.4785
13. | Cegła POROTHERM 25,0x37,5x23,8cm P+W | szt | 2481.8912
14. | Cement hutniczy CEM III 32,5 (daw.35) workowany 50kg | t | 0.008339
15. | Ceresit CE 35 Super spoina szeroka, biała, szara, opak. 5 kg | kg | 57.618
16. | Ceresit CE 40 aquastatic spoina elastyczna biała, szara, opak. 2 kg | kg | 26.1597
17. | Ceresit CM 117 "flex" zaprawa klejowa do układania płytek - uelastyczniona, opak. 25 kg | kg | 406.5382
18. | Ceresit CM 17 zaprawa klejowa "flexibel" do układania płytek - uelastyczniona, opak. 5 kg | kg | 228.3889
19. | Ceresit CT 16 farba do gruntowania ścian i tynków gruntująca na bazie żywic syntetycznych, biała, opak. 5 dm3 | dm3 | 68.9595
20. | Ceresit CT 17 głęboko penetrujący, opak. 10 dm3 | dm3 | 91.0268
21. | Ceresit CT 36 tynk strukturalny, biały, opak. 25 kg | kg | 809.494
22. | Dachówka ceramiczna Marsylka, standardowa (12,1-13,1 szt.), naturalna czerwień | szt | 3425.68
23. | Dachówka ceramiczna Marsylka, szczytowa lewa i prawa, naturalna czerwień | szt | 208.0373
24. | Denko rynnowe PCW "Gamrat" - 125mm | szt | 16
25. | Deski boazeryjne z drewna iglastego szer. ponad 6cm | m2 | 76.7844
26. | Deski iglaste obrzynane kl.III 19-25mm | m3 | 1.8526
27. | Deski iglaste obrzynane kl.III 28-45mm | m3 | 1.3989
28. | Deski iglaste obrzynane nasycone kl.III 19-25mm | m3 | 1.697
29. | Deski iglaste obrzynane nasycone kl.III 28-45mm | m3 | 2.5461
30. | Drewno na stemple budowlane | m3 | 0.55662
31. | Drewno opałowe | kg | 32.1305
32. | Drut stalowy miękki | kg | 31.2537
33. | Drut stalowy miękki ocynkowany d=1,2mm | kg | 0.5495
34. | Drzwi balkonowe z PCW | m2 | 23.37
35. | Drzwi wewn. 0,80x2,0 fabr.wykończ. - odp.ogniowa 30min. atest | kpl | 1
36. | Drzwi wewn.pełne 0,70x2,0 składane, fabr. wykończone | kpl | 1
37. | Drzwi zewnętrze | m2 | 3.68
38. | Dyble | szt | 583.84
39. | Dyble plastikowe "z grzybkami" | szt | 1305.953
40. | Elementy dachowe z blachy stalowej powlekanej, pas nadrynnowy 2,5 m, powłoka poliester standard | szt | 16.2222
41. | Farba emulsyjna wewnętrzna-biała | dm3 | 281.3727
42. | Farba olejna do gruntowania | dm3 | 1.0344
43. | Farba olejna nawierzchniowa | dm3 | 1.0124
44. | Folia kubełkowa | m2 | 44.8466
45. | Folia polietylenowa | m2 | 389.1291
46. | Folia polietylenowa zbrojona dachowa | m2 | 367.6907
47. | Gaz propanowo-butanowy płynny | kg | 41.4466
48. | Gąsior podstawowy z klamrą do dachówki Marsylki, naturalna czerwień | szt | 96
49. | Gips budowlany szpachlowy w opakowaniu 40kg | t | 0.19308
50. | Gwoździe budowlane | kg | 122.2737
51. | Gwoździe budowlane ocynkowane | kg | 43.9139
52. | Gwoździe specjalne z łbem uszczelniającym | szt | 97.4925
53. | Klamry ciesielskie | kg | 126.4891
54. | Klej agresywny do PCW | kg | 0.16004
55. | Klej kostny | kg | 1.3843
56. | Klej winylowy Ponilent N | kg | 33.2697
57. | Kolana do rur spustowych PCW "Gamrat" 110mm | szt | 12
58. | Kołki do wstrzeliwania | szt | 306.6518
59. | Kołnierze okien dachowych do pokryć falistych 78x140cm | szt | 2
60. | Kołnierze okien dachowych do pokryć falistych 94x140cm | szt | 2
61. | Kostka brukowa betonowa gr.6cm szara | m2 | 71.554
62. | Kotwy | szt | 318.8109
63. | Kratki wentylacyjne z PCW 14x14cm bez żaluzji | szt | 4
64. | Kratki wentylacyjne z PCW 14x21cm z żaluzją | szt | 10
65. | Krawędziaki iglaste wymiarowe nasycone kl.II | m3 | 9.7365
66. | Kształtka went.B/I 100-200 mm z bl.ocynk. | m2 | 2.6113
67. | Kształtowniki profilowane C-50x0,60 | m | 20.7399
68. | Kształtowniki profilowane C-75x0,60 | m | 134.0967
69. | Kształtowniki profilowane CD-60/27 | m | 310.2643
70. | Kształtowniki profilowane U-50x0,60 | m | 7.6889
71. | Kształtowniki profilowane U-75x0,60 | m | 49.7139
72. | Kształtowniki profilowane UD-28/27 | m | 65.3188
73. | Lakier do drewna XYLADEKORM | dm3 | 14.6256
74. | Listwa stykowa uszczelniająca | m | 38.997
75. | Listwy z drewna liściastego - bukowe | m | 189.7134
76. | Łaty iglaste nasycone kl.II 50x25mm | m3 | 0.79195
77. | Łaty iglaste nasycone kl.II 50x50mm | m3 | 2.2627
78. | Ława kominiarska | m | 1
79. | Łączniki krzyżowe lj 60/60 | szt | 248.2114
80. | Łączniki wzdłużne lw 60/110 | szt | 62.0529
81. | Masa asfaltowa | kg | 18.7428
82. | Masa szpachlowa Rigidur, opak. 5 kg | kg | 830.553
83. | Mieszanka żwirowo-piaskowa | m3 | 27.256
84. | Nasada wentylacyjna z bl.powlekanej d=150mm | kpl | 8
85. | Obejma rury spustowej GAMRAT śr.110mm | szt | 13.35
86. | Obrzeża betonowe 50x8cm | m | 85.0578
87. | Obrzeże trawnikowe o wym. 6x25x100 cm, kolor szary | m | 37.6992
88. | Okna dachowe z szybą zespoloną, sosnowe o wym.78x140cm | szt | 2
89. | Okna dachowe z szybą zespoloną, sosnowe o wym.94x140cm | szt | 2
90. | Okna z PCW | m2 | 21.99
91. | Ościeżnice drzwiowe fabr.wykończone | m | 61.82
92. | Panele podłogowe z płyty HDF, kl. AC4 | m2 | 170.0878
93. | Papa asfaltowa na folii aluminiowej 9/800 | m2 | 2.2586
94. | Papa asfaltowa na tekturze izolacyjna 400 | m2 | 14.9975
95. | Papa zgrzewalna niemodyfikowana HYDROBIT V60S30 podkładowa na welonie szklanym | m2 | 238.6738
96. | Papa zgrzewalna niemodyfikowana HYDROBIT V60S37H wierzchniego krycia na welonie szklanym, kolor szary | m2 | 238.6738
97. | Parapety z płyty wiórowej wodoodp. frezowane szer. 25cm | m | 14.2
98. | Pianka podpodłogowa gr. 3mm | m2 | 179.9006
99. | Pianka poliuretanowa - opakowanie ciśn. | dm3 | 21.3264
100. | Piasek | m3 | 5.6046
101. | Płytki - terakota GRES 30x30cm | m2 | 12.3375
102. | Płytki ceramiczne podłogowe 10x10cm | m2 | 3.9959
103. | Płytki ceramiczne podłogowe 30x30cm | m2 | 85.8156
104. | Płytki ceramiczne ścienne 20x25cm | m2 | 61.0502
105. | Płytki klinkierowe 25x12x2,5cm | m2 | 29.9271
106. | Płyty bud. OSB2 o krawędziach prostych gr. 12mm | m3 | 0.027496
107. | Płyty gipsowo-kartonowe gr.15mm ognioodp. | m2 | 182.0847
108. | Płyty gipsowo-kartonowe ognioochronne 12,5mm | m2 | 116.551
109. | Płyty gipsowo-kartonowe wodo i ognioochronne 12,5mm | m2 | 20.2126
110. | Płyty styrop.frezowane EPS 100-038 | m3 | 15.4001
111. | Płyty styrop.frezowane EPS 70-040 | m3 | 40.4847
112. | Płyty z polistyrenu ekstrudow.odmiany 300 | m3 | 5.177
113. | Płyty z wełny mineralnej - poddasza 200mm | m2 | 177.5844
114. | Płyty z wełny mineralnej - ściany działowe 80mm | m2 | 68.6837
115. | Płyty z wełny mineralnej AKU-PŁYTA gr.50mm | m2 | 5.7698
116. | Płyty z wełny mineralnej z włókien skalnych POLTERM UNI gr.120mm | m2 | 1.9583
117. | Podokienniki z blachy stalowej powlekanej szer. 25cm | m | 14.2
118. | Pręty zbrojeniowe gładkie 8-14mm | t | 0.19114
119. | Pręty zbrojeniowe gładkie 6mm | t | 0.25651
120. | Pręty zbrojeniowe żebrowane 8-14mm | t | 1.3535
121. | Pręty zbrojeniowe żebrowane 16mm i większe | t | 0.26724
122. | Przewód went.B/I do fi 200 mm z bl.ocynk. | m2 | 6.9012
123. | Pustaki spalinowe ceramiczne 19x19x24cm | szt | 178.596
124. | Pustaki stropowe betonowe TERIVA I | szt | 799.5335
125. | Rozcieńczalnik | dm3 | 1.916
126. | Roztwór asfaltowy do gruntowania "Abizol R" | kg | 13.551
127. | Roztwór asfaltowy do izolacji fundamentów Dysperbit | kg | 71.6265
128. | Rury spustowe PCW Gamrat 110mm | m | 26.967
129. | Rynna dachowa z PCW śr.125mm "Gamrat" | m | 39.0252
130. | Rynnowy lej spustowy GAMRAT rozm.125mm | szt | 6
131. | Siatka o oczku 10x10cm - pręty zgrzewane z drutu d=3mm | m2 | 229.756
132. | Siatka o oczku 10x10cm - pręty zgrzewane z drutu d=6mm | m2 | 40.5144
133. | Siatka powierzchniowa z włókna szklanego, szerok. 1 m, rolka 50 m | m | 371.3076
134. | Silikon akrylowy | szt | 2.32
135. | Silikon dekarski | szt | 1.2032
136. | Skrzydła drzwiowe płytowe fabr.wykończ. szklone | m2 | 24.24
137. | Słupki drewniane d=70mm | m3 | 0.0015861
138. | Stopnie kominiarskie aluminiowe | szt | 2
139. | Stopnie schodowe z drewna bukowego | m2 | 9.7969
140. | Środek impregn.i grzybobój.solny "FOBOS M-2" | kg | 5.4477
141. | Śruby M8x 50mm kpl | kg | 4.7563
142. | Taśma spoinowa z włókna szklanego | m | 427.7295
143. | Tłuczeń do nawierzchni drogowych sortowany 31,5-63,0mm | t | 44.4266
144. | Uchwyty do rur d=150mm | szt | 3.8237
145. | Uchwyty do rynny PCW "Gamrat" - 125mm | szt | 76.52
146. | Wkręty do blach samogwintujące | szt | 5916.7571
147. | Wyłaz dachowy o wym. 0,80x0,80m | kpl | 1
148. | Wyłaz stropowy 0,80x0,80m | szt | 1
149. | Zamknięcie kalenicy końcowe (płytka) do dachówki Marsylki, naturalna czerwień | szt | 1
150. | Zamknięcie kalenicy początkowe (płytka) do dachówki Marsylki, naturalna czerwień | szt | 4
151. | Zaprawa cementowa M 7 | m3 | 1.9246
152. | Zaprawa cementowa M 12 | m3 | 12.9389
153. | Zaprawa cementowo-wapienna M 2 | m3 | 10.7379
154. | Zaprawa cementowo-wapienna M 4 | m3 | 0.0126
155. | Zaprawa cementowo-wapienna M 7 | m3 | 5.88
156. | Zaprawa klejowa CERESIT CT 85 - sucha mieszanka | kg | 3626.49
157. | Zaprawa wapienna M 0,6 | m3 | 2.509
158. | Złączka rury spustowej GAMRAT śr.110mm | szt | 6.408
159. | Złączka rynnowa GAMRAT rozm.125mm | szt | 9.565
160. | Żwirek filtracyjny | m3 | 4.6847