## Zestawieniemateriałów
Zestawienie materiałów “Dom w kobeach”
Lp. | Nazwa | Jm | Ilość
1. | Bale iglaste obrzynane wymiarowe nasycone kl.II gr.50-75mm | m3 | 1.58
2. | Balustrady stalowe | kg | 106.65
3. | Balustrady z drewna bukowego | m | 6.22
4. | Beton zwykły B-10 (C8/10) | m3 | 4.73
5. | Beton zwykły B-15 (C12/15) | m3 | 11.68
6. | Beton zwykły B-20 (C16/20) | m3 | 66.17
7. | Blacha powlekana płaska | m2 | 30.25
8. | Brama garażowa HORMANN EPU stalowe, segmentowe z układem sprężyn naciągowych, ocieplane, białe na zewnątrz o wymiarach 2500x2125 mm z przetłoczeniami poziomymi, z prowadzeniem Z | szt | 1
9. | Cegła budowlana klinkierowa pełna 25x12x6,5cm | szt | 725.02
10. | Cegła budowlana pełna | szt | 1386.75
11. | Cegła kratówka K3 25x12x22cm | szt | 1761.82
12. | Cement portlandzki 35 | t | 0.06
13. | Ceresit CT 16 farba do gruntowania ścian i tynków gruntująca na bazie żywic syntetycznych, biała, opak. 5 dm3 | dm3 | 67.63
14. | Ceresit CT 17 głęboko penetrujący, opak. 5 dm3 | dm3 | 13.73
15. | Ceresit CT 35 tynk mineralny, faktura kornikowa, biały, opak. 25 kg | kg | 731.74
16. | Dachówka ceramiczna Marsylka, standardowa (12,50 szt./m2), naturalna czerwień | szt | 3021.38
17. | Dachówka ceramiczna Marsylka, szczytowa lewa i prawa, naturalna czerwień (3szt./mb) | szt | 66
18. | Denko rynnowe PCW "Gamrat" - 125mm | szt | 11
19. | Deski boazeryjne z drewna iglastego szer. ponad 6cm | m2 | 50.42
20. | Deski iglaste obrzynane kl.III 19-25mm | m3 | 1.71
21. | Deski iglaste obrzynane kl.III 28-45mm | m3 | 0.96
22. | Drewno na stemple | m3 | 0.59
23. | Drewno opałowe | kg | 24.36
24. | Drut stalowy miękki | kg | 22.99
25. | Drzwi balkonowe z PCW Oknoplast Kraków | m2 | 12.68
26. | Drzwi wewn. 0,80x2,0 fabr.wykończ. - odp.ogniowa 30min. atest | kpl | 1
27. | Drzwi zewnętrze | m2 | 3.99
28. | Dyble plastikowe "z grzybkami" | szt | 121.47
29. | Dyble | szt | 447.52
30. | Farba emulsyjna wewnętrzna-biała | dm3 | 310.52
31. | Farba olejna do gruntowania | dm3 | 0.47
32. | Farba olejna nawierzchniowa | dm3 | 0.47
33. | Folia polietylenowa zbrojona dachowa | m2 | 326.64
34. | Folia polietylenowa | m2 | 359.29
35. | Gaz propanowo-butanowy płynny | kg | 34.54
36. | Gąsior grzbietowy z klamrą do dachówki Marsylki, naturalna czerwień nr 12 (3szt./mb) | szt | 176
37. | Gips budowlany szpachlowy | t | 0.7
38. | Gwoździe budowlane ocynkowane | kg | 18.18
39. | Gwoździe budowlane | kg | 133.21
40. | Klamry ciesielskie | kg | 94.54
41. | Klej agresywny do PCW | kg | 0.22
42. | Klej kostny | kg | 1.04
43. | Klej winylowy Ponilent N | kg | 32.82
44. | Kolana do rur spustowych PCW "Gamrat" 110mm | szt | 10
45. | Kołki poliprop.do moc.płyt styr.121-160 mm | szt | 892.24
46. | Kołnierze okien dachowych do pokryć falistych 78x160cm | szt | 6
47. | Komin jednociągowy fi 20cm SCHIEDEL Rondo Plus - pustak dł. 0,66m | szt | 1
48. | Komin jednociągowy fi 20cm SCHIEDEL Rondo Plus dł. 7m | kpl | 1
49. | Komin jednociągowy z wentylacją SCHIEDEL Rondo Plus fi 20+W - pustak dł. 0.66m | szt | 1
50. | Komin jednociągowy z wentylacją SCHIEDEL Rondo Plus fi 20+W dł. 7m | kpl | 1
51. | Kotwy | szt | 218.82
52. | Kratki wentylacyjne z PCW 14x14cm bez żaluzji | szt | 8
53. | Kratki wentylacyjne z PCW 14x21cm z żaluzją | szt | 7
54. | Krawędziaki iglaste wymiarowe nasycone kl.II | m3 | 9.93
55. | Ksylamit popularny | kg | 1.19
56. | Kształtki wentylacyjne stalowe kołowe B/I ocynkowane | m2 | 0.37
57. | Kształtowniki profilowane CD-60/27 | m | 375.55
58. | Kształtowniki profilowane UD-28/27 | m | 79.06
59. | Lakier do drewna XYLADEKORM | dm3 | 9.6
60. | Leje spustowe z PCV "Gamrat" - 125mm | szt | 5
61. | Listewki iglaste 10x15mm kl.II | m | 57.8
62. | Listwy przyścienne z drewna | m | 149.18
63. | Łaty iglaste wymiarowe nasycone kl.II | m3 | 1.54
64. | Ławka kominiarska 1,00m ze wspornikami i kołyskami | kpl | 3
65. | Łączniki krzyżowe lj 60/60 | szt | 300.44
66. | Łączniki wzdłużne lw 60/110 | szt | 75.11
67. | Masa asfaltowa stos. na zimno do izolacji | kg | 14.21
68. | Masa uszczelniająca SUPERFLEX-10 | dm3 | 57.11
69. | Mieszanka żwirowo-piaskowa | m3 | 24.47
70. | Nadproża POROTHERM 11,5 o dł. belki 125 cm | szt | 20
71. | Narożnik rynnowy PCW "Gamrat" - 125mm | szt | 7
72. | Obrzeże trawnikowe 75-100x30x8cm szare | m | 57.12
73. | Okapy z blachy powlekanej | m | 60.04
74. | Okna dachowe z szybą zespoloną, sosnowe o wym.78x160cm VELUX | szt | 6
75. | Okna z PCW Oknoplast Kraków | m2 | 17.72
76. | Ościeżnice drzwiowe fabr.wykończone | m | 45.64
77. | Panele podłogowe z płyty HDF, kl. AC4 | m2 | 133.74
78. | Papa asfaltowa na tekturze izolacyjna 400 | m2 | 20.83
79. | Papa polimerowo-asfaltowa zgrzewalna na osnowie z włókniny poliestrowej | m2 | 397.39
80. | Parapety z płyty wiórowej wodoodp. frezowane szer. 25cm | m | 12.6
81. | Pianka podpodłogowa gr. 3mm | m2 | 135.03
82. | Pianka poliuretanowa - opakowanie ciśnieniowe | dm3 | 13.65
83. | Piasek | m3 | 2.86
84. | Płyta gipsowo-kartonowa ognioodporna grub. 15,0 mm | m2 | 11.21
85. | Płytki ceramiczne lub terakotowe 15x15cm | m2 | 7.65
86. | Płytki ceramiczne lub terakotowe 20x20cm gat.I | m2 | 63.65
87. | Płytki ceramiczne lub terakotowe 30x30cm gat.I | m2 | 37.74
88. | Płytki ceramiczne lub terakotowe 30x30cm gat.II | m2 | 33.35
89. | Płytki kamionkowe GRES 30x30cm | m2 | 4.87
90. | Płytki klinkierowe 25x 6cm | m2 | 15.02
91. | Płyty gipsowo-kartonowe gr.12,5mm ognioodp. typu F | m2 | 207.54
92. | Płyty MFP Pfleiderer gr.18mm | m2 | 10.03
93. | Płyty MFP Pfleiderer gr.25mm | m2 | 42.74
94. | Płyty styropianowe EPS 100-038 Termo Organika | m3 | 12.34
95. | Płyty styropianowe EPS 70-040 Termo Organika | m3 | 32.47
96. | Płyty styropianowe EPS T Termo Organika | m3 | 3.65
97. | Płyty z polistyrenu ekstrudowanego odm.300 | m3 | 5.03
98. | Płyty z wełny mineralnej - poddasza 120mm | m2 | 10.03
99. | Płyty z wełny mineralnej - poddasza 15cm Isover Uni-Mata 0,039 W/mK | m2 | 197.52
100. | Płyty z wełny mineralnej - poddasza 5cm Isover Super-Mata 0,033 W/mK | m2 | 197.52
101. | Podkładki amortyzacyjne z płyty gumowej, gr.5mm | szt | 0.57
102. | Podpory kanałów wentylacyjnych typ C | szt | 0.54
103. | Preparat gruntujący CERESIT CT 17 | dm3 | 174.72
104. | Pręty zbrojeniowe gładkie 8mm S235JR | t | 0.09
105. | Pręty zbrojeniowe gładkie 6mm S235JR | t | 0.23
106. | Pręty zbrojeniowe żebrowane 10mm B500SP | t | 1.21
107. | Pręty zbrojeniowe żebrowane 12mm B500SP | t | 1.32
108. | Pręty zbrojeniowe żebrowane 16mm B500SP | t | 0.06
109. | Pręty zbrojeniowe żebrowane 8mm B500SP | t | 0.7
110. | Przewody wentylacyjne kołowe B/I stalowe ocynkowane | m2 | 0.98
111. | Pustak wentylacyjny Schiedel 2x17/12 (32/24) | szt | 12.2
112. | Pustak wentylacyjny Schiedel 2x17/12 | szt | 14.19
113. | Pustaki ceramiczne POROTHERM 25 P+W 250x375x238mm | szt | 2458.34
114. | Rozcieńczalnik | dm3 | 1.26
115. | Roztwór asfaltowy do izolacji fundamentów Izolbet S | kg | 228.96
116. | Rury spustowe PCW Gamrat 110mm | m | 23.05
117. | Rynna dachowa z PCW śr.125mm "Gamrat" | m | 57.77
118. | Schody strychowe LWS Smart 3 segmentowe 70x111 | szt | 1
119. | Siatka o oczku 10x10cm - pręty zgrzewane z drutu d=3mm | m2 | 207.04
120. | Siatka o oczku 10x10cm - pręty zgrzewane z drutu d=6mm | m2 | 33.35
121. | Siatka z włókna szklanego | m2 | 296.07
122. | Silikon akrylowy | szt | 0.9
123. | Skrzydła drzwiowe płytowe wewnętrzne | m2 | 17.06
124. | Stopnie schodowe z drewna bukowego | m2 | 11.97
125. | Środek impreg-grzybobój.solny "FOBOS M-4" | kg | 4.44
126. | Śruby zgrubne 6-kątne M 8x50mm kpl | kg | 0.67
127. | Taśma spoinowa z włókna szklanego | m | 221.84
128. | Trójnik do gąsiora do dachówki Marsylki, naturalna czerwień | szt | 3
129. | Uchwyty do rur spustowych PCW "Gamrat" - 110mm | szt | 11.41
130. | Uchwyty do rynny PCW "Gamrat" - 125mm | szt | 113.28
131. | Uszczelki gumowe kołowe | szt | 3.01
132. | Uszczelki | m | 58.34
133. | Wkręty do blach samogwintujące | szt | 4436.24
134. | Wyłaz dachowy Standard 86x86 | szt | 1
135. | Zamknięcie kalenicy początkowe (płytka) do dachówki Marsylki, naturalna czerwień | szt | 3
136. | Zamknięcie początkowe gąsiora dachówki Marsylki, naturalna czerwień | szt | 5
137. | Zaprawa cementowa M 12 | m3 | 11.07
138. | Zaprawa cementowa M 7 | m3 | 1.91
139. | Zaprawa cementowo-wapienna M 2 | m3 | 13.39
140. | Zaprawa cementowo-wapienna M 4 | m3 | 0.01
141. | Zaprawa cementowo-wapienna M 7 | m3 | 5.82
142. | Zaprawa do spoinowania - sucha mieszanka | kg | 11.74
143. | Zaprawa klejąca | kg | 746.01
144. | Zaprawa klejowa ATLAS - sucha mieszanka | kg | 33.79
145. | Zaprawa klejowa CERESIT CT 85 - sucha mieszanka | kg | 2815.45
146. | Zaprawa montażowa Schiedel | kg | 138.17
147. | Zaprawa murarska ATLAS z Trasem do wznoszenia i spoinowania murów z cegieł klinkierowych, ceglasta, opak. 25 kg | kg | 489.67
148. | Zaprawa spoinująca | kg | 71.24
149. | Zaprawa wapienna M 0,6 | m3 | 2.61
150. | Złącza ciesielskie | kg | 26.92
151. | Złączka rury spustowej GAMRAT śr.110mm | szt | 5.48
152. | Złączka rynnowa GAMRAT rozm.125mm | szt | 14.16
153. | Żwir 16/32 | m3 | 4.84