## Zestawieniemateriałów
Zestawienie materiałów “Dom w nagietkach 2”
Lp. | Nazwa | Jm | Ilość
1. | Balustrady stalowe | kg | 204.39
2. | Balustrady z drewna bukowego | m | 9.55
3. | Beton zwykły B-10 | m3 | 5.906
4. | Beton zwykły B-15 | m3 | 17.579
5. | Beton zwykły B-20 | m3 | 85.51
6. | Blacha stalowa płaska 0,50mm z powłoką z poliestru | m2 | 33.825
7. | Bramy garażowe HORMANN EcoTherm stalowe, segmentowe z układem sprężyn naciągowych, ocieplane z przetłoczeniami poziomymi, z prowadzeniem Z | m2 | 9.2
8. | Cegła ceramiczna pełna kl.150 | szt | 2475.523
9. | Cegła klinkierowa 25x12x6,5cm kl.350 | szt | 680.94
10. | Cegła kratówka K-3 kl.100 | szt | 707.992
11. | Cegła POROTHERM 25,0x37,5x23,8cm P+W | szt | 2688.72
12. | Cement hutniczy CEM III 32,5 (daw.35) workowany 50kg | t | 0.008
13. | Ceresit CE 35 Super spoina szeroka, biała, szara, opak. 5 kg | kg | 74.169
14. | Ceresit CE 40 aquastatic spoina elastyczna biała, szara, opak. 2 kg | kg | 45.85
15. | Ceresit CM 117 "flex" zaprawa klejowa do układania płytek - uelastyczniona, opak. 25 kg | kg | 525.886
16. | Ceresit CM 17 zaprawa klejowa "flexibel" do układania płytek - uelastyczniona, opak. 5 kg | kg | 387.634
17. | Ceresit CT 16 farba do gruntowania ścian i tynków gruntująca na bazie żywic syntetycznych, biała, opak. 5 dm3 | dm3 | 47.133
18. | Ceresit CT 17 głęboko penetrujący, opak. 10 dm3 | dm3 | 39.572
19. | Ceresit CT 36 tynk strukturalny, biały, opak. 25 kg | kg | 554.594
20. | Dachówka ceramiczna Marsylka, standardowa (12,50 szt./m2), naturalna czerwień | szt | 3845.427
21. | Dachówka ceramiczna Marsylka, szczytowa lewa i prawa, naturalna czerwień (3szt./mb) | szt | 90.127
22. | Denko rynnowe PCW "Gamrat" - 125mm | szt | 16
23. | Deski boazeryjne z drewna iglastego szer. ponad 6cm | m2 | 59.235
24. | Deski iglaste obrzynane kl.III 19-25mm | m3 | 2.363
25. | Deski iglaste obrzynane kl.III 28-45mm | m3 | 1.322
26. | Deski iglaste obrzynane nasycone kl.III 19-25mm | m3 | 1.88
27. | Deski iglaste obrzynane nasycone kl.III 28-45mm | m3 | 2.368
28. | Drewno na stemple budowlane | m3 | 0.69
29. | Drewno opałowe | kg | 38.066
30. | Drut stalowy miękki | kg | 39.935
31. | Drut stalowy miękki ocynkowany d=1,2mm | kg | 0.573
32. | Drzwi balkonowe z PCW | m2 | 30.135
33. | Drzwi wewn.szklone 0,80x2,08 przesuwne, fabr. wykończone | kpl | 1
34. | Drzwi zewnętrze | m2 | 4.73
35. | Dyble | szt | 952.48
36. | Dyble plastikowe "z grzybkami" | szt | 1281.584
37. | Elementy dachowe z blachy stalowej powlekanej, pas nadrynnowy 2,5 m, powłoka poliester standard | szt | 30.019
38. | Farba emulsyjna wewnętrzna-biała | dm3 | 262.82
39. | Farba olejna do gruntowania | dm3 | 0.908
40. | Farba olejna nawierzchniowa | dm3 | 0.908
41. | Folia polietylenowa | m2 | 481.543
42. | Folia polietylenowa zbrojona dachowa | m2 | 407.295
43. | Gaz propanowo-butanowy płynny | kg | 40.559
44. | Gąsior grzbietowy z klamrą do dachówki Marsylki, naturalna czerwień nr 12 (3szt./mb) | szt | 257
45. | Gips budowlany szpachlowy w opakowaniu 40kg | t | 0.274
46. | Gwoździe budowlane | kg | 154.905
47. | Gwoździe budowlane ocynkowane | kg | 51.941
48. | Klamry ciesielskie | kg | 162.799
49. | Klej agresywny do PCW | kg | 0.266
50. | Klej kostny | kg | 1.819
51. | Klej winylowy Ponilent N | kg | 38.559
52. | Kolana do rur spustowych PCW "Gamrat" 110mm | szt | 13
53. | Kołki do wstrzeliwania | szt | 417.259
54. | Kołki rozporowe plastykowe | szt | 251.28
55. | Kołnierze okien dachowych do pokryć falistych 66x120cm | szt | 6
56. | Kołnierze okien dachowych do pokryć falistych 78x160cm | szt | 6
57. | Kostka brukowa betonowa gr.6cm szara | m2 | 58.481
58. | Kotwy | szt | 301.326
59. | Kratki wentylacyjne z PCW 14x14cm bez żaluzji | szt | 9
60. | Kratki wentylacyjne z PCW 14x21cm z żaluzją | szt | 10
61. | Krawędziaki iglaste wymiarowe nasycone kl.II | m3 | 13.56
62. | Kształtowniki profilowane C-50x0,60 | m | 11.779
63. | Kształtowniki profilowane C-75x0,60 | m | 198.905
64. | Kształtowniki profilowane CD-60/27 | m | 391.29
65. | Kształtowniki profilowane U-50x0,60 | m | 4.367
66. | Kształtowniki profilowane U-75x0,60 | m | 73.741
67. | Kształtowniki profilowane UD-28/27 | m | 82.377
68. | Lakier do drewna XYLADEKORM | dm3 | 11.283
69. | Listwy z drewna iglastego | m | 89.623
70. | Listwy z drewna liściastego - bukowe | m | 238.925
71. | Łaty iglaste nasycone kl.II 50x25mm | m3 | 0.877
72. | Łaty iglaste nasycone kl.II 50x50mm | m3 | 2.506
73. | Ława kominiarska | m | 1
74. | Łączniki krzyżowe lj 60/60 | szt | 313.032
75. | Łączniki wzdłużne lw 60/110 | szt | 78.258
76. | Masa asfaltowa | kg | 22.205
77. | Masa szpachlowa Rigidur, opak. 5 kg | kg | 1091.178
78. | Mieszanka żwirowo-piaskowa | m3 | 31.916
79. | Narożnik rynnowy PCW "Gamrat" - 125mm | szt | 6
80. | Nasada wentylacyjna z bl.powlekanej d=150mm | kpl | 6
81. | Nawietrzaki podokienne stalowe typu A/1,5 | szt | 1
82. | Obejma rury spustowej GAMRAT śr.110mm | szt | 14.27
83. | Obrzeża betonowe 50x8cm | m | 82.212
84. | Obrzeże trawnikowe o wym. 6x25x100 cm, kolor szary | m | 37.006
85. | Okna dachowe z szybą zespoloną, sosnowe o wym.66x120cm | szt | 6
86. | Okna dachowe z szybą zespoloną, sosnowe o wym.78x160cm | szt | 6
87. | Okna z PCW | m2 | 12.69
88. | Ościeżnice drzwiowe fabr.wykończone | m | 103
89. | Panele podłogowe z płyty HDF, kl. AC4 | m2 | 214.209
90. | Papa asfaltowa na folii aluminiowej 9/800 | m2 | 8.604
91. | Papa asfaltowa na tekturze izolacyjna 400 | m2 | 24.413
92. | Papa zgrzewalna niemodyfikowana HYDROBIT V60S30 podkładowa na welonie szklanym | m2 | 237.93
93. | Papa zgrzewalna niemodyfikowana HYDROBIT V60S37H wierzchniego krycia na welonie szklanym, kolor szary | m2 | 237.93
94. | Parapety z płyty wiórowej wodoodp. frezowane szer. 25cm | m | 9.9
95. | Pianka podpodłogowa gr. 3mm | m2 | 226.567
96. | Pianka poliuretanowa - opakowanie ciśn. | dm3 | 21.733
97. | Piasek | m3 | 4.692
98. | Płytki - terakota GRES 30x30cm | m2 | 9.714
99. | Płytki ceramiczne podłogowe 10x10cm | m2 | 3.418
100. | Płytki ceramiczne podłogowe 30x30cm | m2 | 83.981
101. | Płytki ceramiczne ścienne 20x25cm | m2 | 107.933
102. | Płytki klinkierowe 25x12x2,5cm | m2 | 69.991
103. | Płyty bud. OSB2 o krawędziach prostych gr. 12mm | m3 | 0.105
104. | Płyty gipsowo-kartonowe gr.15mm ognioodp. | m2 | 216.239
105. | Płyty gipsowo-kartonowe ognioochronne 12,5mm | m2 | 186.988
106. | Płyty gipsowo-kartonowe wodo i ognioochronne 12,5mm | m2 | 29.981
107. | Płyty styrop.frezowane EPS 100-038 | m3 | 20.787
108. | Płyty styrop.frezowane EPS 70-040 | m3 | 40.335
109. | Płyty z polistyrenu ekstrudow.odmiany 300 | m3 | 4.594
110. | Płyty z wełny mineralnej AKU-PŁYTA gr.100mm | m2 | 455.486
111. | Płyty z wełny mineralnej AKU-PŁYTA gr.50mm | m2 | 6.018
112. | Płyty z wełny mineralnej AKU-PŁYTA gr.75mm | m2 | 101.878
113. | Podokienniki z blachy stalowej powlekanej szer. 25cm | m | 9.9
114. | Pręty zbrojeniowe gładkie 8-14mm | t | 0.073
115. | Pręty zbrojeniowe gładkie 6mm | t | 0.259
116. | Pręty zbrojeniowe żebrowane 8-14mm | t | 3.173
117. | Pręty zbrojeniowe żebrowane 16mm i większe | t | 0.082
118. | Przewody wentylacyjne SPIRO 150mm | m2 | 7.112
119. | Pustaki spalinowe ceramiczne 19x19x24cm | szt | 50.02
120. | Rozcieńczalnik | dm3 | 1.478
121. | Roztwór asfaltowy do gruntowania "Abizol R" | kg | 56.726
122. | Roztwór asfaltowy do izolacji fundamentów Dysperbit | kg | 80.95
123. | Roztwór asfaltowy izolacyjny "Abizol P" | kg | 47.327
124. | Rury spustowe PCW Gamrat 110mm | m | 28.825
125. | Rynna dachowa z PCW śr.125mm "Gamrat" | m | 72.216
126. | Rynnowy lej spustowy GAMRAT rozm.125mm | szt | 7
127. | Siatka o oczku 10x10cm - pręty zgrzewane z drutu d=3mm | m2 | 278.582
128. | Siatka o oczku 10x10cm - pręty zgrzewane z drutu d=6mm | m2 | 42.532
129. | Siatka powierzchniowa z włókna szklanego, szerok. 1 m, rolka 50 m | m | 325.756
130. | Silikon akrylowy | szt | 1.89
131. | Silikon dekarski | szt | 1.214
132. | Skrzydła drzwiowe płytowe fabr.wykończ. pełne | m2 | 1.872
133. | Skrzydła drzwiowe płytowe fabr.wykończ. szklone | m2 | 37.556
134. | Słupki drewniane d=70mm | m3 | 0.002
135. | Stopnie kominiarskie aluminiowe | szt | 8
136. | Stopnie schodowe z drewna bukowego | m2 | 10.196
137. | Środek impregn.i grzybobój.solny "FOBOS M-2" | kg | 7.229
138. | Śruby M8x 50mm kpl | kg | 3.343
139. | Taśma spoinowa z włókna szklanego | m | 594.62
140. | Tłuczeń do nawierzchni drogowych sortowany 31,5-63,0mm | t | 36.31
141. | Trójnik "Gamrat" fi 110 mm (110x110x110) | szt | 1
142. | Trójnik do gąsiora do dachówki Marsylki, naturalna czerwień | szt | 4
143. | Uchwyty do rur d=150mm | szt | 3.627
144. | Uchwyty do rynny PCW "Gamrat" - 125mm | szt | 141.6
145. | Uszczelki gumowe do przewodów wentylacyjnych prostokątnych do 1000mm | szt | 1.04
146. | Wkręty do blach samogwintujące | szt | 8077.377
147. | Wyłaz dachowy o wym. 0,80x0,80m | kpl | 1
148. | Wyłaz stropowy 0,80x0,80m | szt | 1
149. | Zamknięcie gąsiora do dachówki Marsylki, naturalna czerwień | szt | 6
150. | Zamknięcie kalenicy początkowe (płytka) do dachówki Marsylki, naturalna czerwień | szt | 3
151. | Zaprawa cementowa M 7 | m3 | 1.329
152. | Zaprawa cementowa M 12 | m3 | 15.265
153. | Zaprawa cementowo-wapienna M 2 | m3 | 13.21
154. | Zaprawa cementowo-wapienna M 4 | m3 | 0.013
155. | Zaprawa cementowo-wapienna M 7 | m3 | 6.998
156. | Zaprawa klejowa CERESIT CT 85 - sucha mieszanka | kg | 3407.32
157. | Zaprawa wapienna M 0,6 | m3 | 2.946
158. | Złączka rury spustowej GAMRAT śr.110mm | szt | 6.85
159. | Złączka rynnowa GAMRAT rozm.125mm | szt | 17.7
160. | Żwirek filtracyjny | m3 | 4.601