## Zestawieniemateriałów
Zestawienie materiałów “Dom w nasturcjach 3”
Lp. | Nazwa | Jm | Ilość
1. | Beton zwykły B-10 | m3 | 6.129
2. | Beton zwykły B-15 | m3 | 19.631
3. | Beton zwykły B-20 | m3 | 79.181
4. | Blacha stalowa płaska 0,50mm z powłoką z poliestru | m2 | 22.017
5. | Bramy garażowe HORMANN EcoTherm stalowe, segmentowe z układem sprężyn naciągowych, ocieplane z przetłoczeniami poziomymi, z prowadzeniem Z | m2 | 10.12
6. | Cegła ceramiczna pełna kl.150 | szt | 1652.88
7. | Cegła klinkierowa 25x12x6,5cm kl.350 | szt | 419.814
8. | Cegła kratówka K-3 kl.100 | szt | 984.256
9. | Cegła POROTHERM 25,0x37,5x23,8cm P+W | szt | 2460.294
10. | Ceresit CE 35 Super spoina szeroka, biała, szara, opak. 5 kg | kg | 47.987
11. | Ceresit CE 40 aquastatic spoina elastyczna biała, szara, opak. 2 kg | kg | 14.281
12. | Ceresit CM 117 "flex" zaprawa klejowa do układania płytek - uelastyczniona, opak. 25 kg | kg | 338.899
13. | Ceresit CM 17 zaprawa klejowa "flexibel" do układania płytek - uelastyczniona, opak. 5 kg | kg | 103.259
14. | Ceresit CT 16 farba do gruntowania ścian i tynków gruntująca na bazie żywic syntetycznych, biała, opak. 5 dm3 | dm3 | 46.656
15. | Ceresit CT 17 głęboko penetrujący, opak. 10 dm3 | dm3 | 25.198
16. | Ceresit CT 35 tynk strukturalny, biały, opak. 25 kg | kg | 548.898
17. | Dachówka ceramiczna Marsylka, standardowa (12,50 szt./m2), naturalna czerwień | szt | 4257.369
18. | Denko rynnowe PCW "Gamrat" - 150mm | szt | 4
19. | Deski boazeryjne z drewna iglastego szer. ponad 6cm | m2 | 56.039
20. | Deski iglaste obrzynane kl.III 19-25mm | m3 | 2.29
21. | Deski iglaste obrzynane kl.III 28-45mm | m3 | 1.347
22. | Deski iglaste obrzynane nasycone kl.III 19-25mm | m3 | 1.993
23. | Deski iglaste obrzynane nasycone kl.III 28-45mm | m3 | 4.753
24. | Drewno na stemple budowlane | m3 | 0.866
25. | Drewno opałowe | kg | 1132.631
26. | Drut stalowy miękki | kg | 32.616
27. | Drut stalowy ocynkowany d=4,0-5,0mm | kg | 8.88
28. | Drzwi balkonowe z PCW | m2 | 14.49
29. | Drzwi wewn. 0,80x2,0 fabr.wykończ. - odp.ogniowa 30min. atest | kpl | 1
30. | Drzwi zewnętrze | m2 | 2.59
31. | Dyble plastikowe "z grzybkami" | szt | 935.189
32. | Dyble | szt | 496.8
33. | Farba emulsyjna wewnętrzna-biała | dm3 | 214.304
34. | Folia kubełkowa | m2 | 49.209
35. | Folia polietylenowa zbrojona dachowa | m2 | 431.834
36. | Folia polietylenowa | m2 | 506.858
37. | Gąsior grzbietowy z klamrą do dachówki Marsylki, naturalna czerwień nr 12 (3szt./mb) | szt | 270
38. | Gips budowlany szpachlowy w opakowaniu 40kg | t | 0.031
39. | Gwoździe budowlane | kg | 224.889
40. | Gwoździe do płyt gipsowych ocynkowane | kg | 0.144
41. | Gwoździe specjalne z łbem uszczelniającym | szt | 106.975
42. | Klamry ciesielskie | kg | 66.472
43. | Klej agresywny do PCW | kg | 0.33
44. | Klej kostny | kg | 0.669
45. | Klej winylowy Ponilent N | kg | 20.068
46. | Kolana do rur spustowych PCW "Gamrat" 125mm | szt | 16
47. | Kołki do wstrzeliwania | szt | 11.043
48. | Kołki rozporowe plastykowe | szt | 320.22
49. | Kołnierze okien dachowych do pokryć falistych 78x118cm | szt | 7
50. | Komin jednociągowy z wentylacją SCHIEDEL Rondo Plus fi 20+W - pustak dł. 0.66m | szt | 1
51. | Komin jednociągowy z wentylacją SCHIEDEL Rondo Plus fi 20+W dł. 7m | kpl | 1
52. | Kotwy | szt | 256.088
53. | Kratki wentylacyjne z PCW 14x14cm bez żaluzji | szt | 2
54. | Kratki wentylacyjne z PCW 14x14cm | szt | 12
55. | Kratki wentylacyjne z PCW 14x21cm z żaluzją | szt | 8
56. | Krawędziaki iglaste wymiarowe nasycone kl.II | m3 | 15.434
57. | Kształtki wentylacyjne z blachy stalowej czarnej kołowe B/II | m2 | 0.263
58. | Kształtowniki profilowane C-50x0,60 | m | 5.576
59. | Kształtowniki profilowane CD-60/27 | m | 145.426
60. | Kształtowniki profilowane U-50x0,60 | m | 2.067
61. | Kształtowniki profilowane UD-28/27 | m | 30.616
62. | Lakier do drewna XYLADEKORM | dm3 | 10.674
63. | Lepik asfaltowy na gorąco | kg | 703.309
64. | Lepik asfaltowy na zimno "Abizol DM" | kg | 94.332
65. | Listewki iglaste 10x15mm kl.II | m | 0.14
66. | Listwa stykowa uszczelniająca | m | 42.79
67. | Listwy z drewna iglastego | m | 114.212
68. | Listwy z drewna liściastego - bukowe | m | 211.63
69. | Łaty iglaste nasycone kl.II 40x40mm | m3 | 3.587
70. | Łaty iglaste nasycone kl.III | m3 | 0.513
71. | Ława kominiarska | m | 0.5
72. | Łączniki krzyżowe lj 60/60 | szt | 116.341
73. | Łączniki rozporowe | szt | 87.21
74. | Łączniki wzdłużne lw 60/110 | szt | 29.085
75. | Masa asfaltowa | kg | 17.553
76. | Masa szpachlowa Rigidur, opak. 5 kg | kg | 426.48
77. | Mieszanka żwirowo-piaskowa | m3 | 41.105
78. | Narożnik rynnowy PCW "Gamrat" - 150mm | szt | 15
79. | Nasada wentylacyjna z bl.powlekanej d=150mm | kpl | 1
80. | Obejma rury spustowej GAMRAT śr.125mm | szt | 17
81. | Obrzeża betonowe 20x6cm | m | 53.193
82. | Okapy z blachy powlekanej | m | 81.821
83. | Okna dachowe z szybą zespoloną, sosnowe o wym.78x118cm FAKRO | szt | 7
84. | Okna z PCW | m2 | 20.62
85. | Ościeżnice drzwiowe fabr.wykończone | m | 56.3
86. | Panele podłogowe z płyty HDF, kl. AC4 | m2 | 189.738
87. | Papa asfaltowa na tekturze izolacyjna 400 | m2 | 581.793
88. | Parapety z płyty wiórowej wodoodp. frezowane szer. 23cm | m | 17.3
89. | Pianka podpodłogowa gr. 3mm | m2 | 200.684
90. | Pianka poliuretanowa - opakowanie ciśn. | dm3 | 21.629
91. | Piasek | m3 | 3.709
92. | Płytki ceramiczne podłogowe 10x10cm | m2 | 3.074
93. | Płytki ceramiczne podłogowe 30x30cm | m2 | 67.142
94. | Płytki ceramiczne ścienne 20x25cm | m2 | 55.556
95. | Płytki klinkierowe 25x12x2,5cm | m2 | 23.069
96. | Płyty gipsowo-kartonowe gr.15mm ognioodp. | m2 | 146.414
97. | Płyty styrodur | m3 | 6.425
98. | Płyty styropianowe samogasnące frezowane odm.15 | m3 | 27.555
99. | Płyty styropianowe samogasnące odm.20 | m3 | 21.257
100. | Płyty wspornikowe RONDO | szt | 1
101. | Płyty z wełny min.do izol.poddaszy - 150mm | m2 | 59.85
102. | Płyty z wełny mineralnej gr.50mm | m2 | 2.856
103. | Płyty z wełny mineralnej grub.20cm | m2 | 228.397
104. | Podokienniki z blachy stalowej powlekanej szer. 25cm | m | 17.3
105. | Pręty zbrojeniowe gładkie 8-14mm | t | 0.091
106. | Pręty zbrojeniowe gładkie 6mm | t | 0.331
107. | Pręty zbrojeniowe żebrowane 8-14mm | t | 2.969
108. | Pręty zbrojeniowe żebrowane 16mm i większe | t | 0.265
109. | Przewody wentylacyjne kołowe B/II stalowe czarne | m2 | 0.696
110. | Pustak szklany bezbarwny"200"-200x200x80mm | szt | 111
111. | Rozcieńczalnik | dm3 | 1.398
112. | Roztwór asfaltowy do gruntowania "Abizol R" | kg | 125.774
113. | Roztwór asfaltowy izolacyjny "Abizol P" | kg | 40.792
114. | Rury spustowe z PCW d=125mm firmy GAMRAT | m | 34.34
115. | Rynna dachowa z PCW śr.150mm "Gamrat" | m | 78.734
116. | Rynnowy lej spustowy GAMRAT rozm.150mm | szt | 8
117. | Schody drewniane zabiegowe d=2,28m, wys. 2,90 | kpl | 1
118. | Siatka o oczku 10x10cm - pręty zgrzewane z drutu d=3mm | m2 | 219.443
119. | Siatka o oczku 10x10cm - pręty zgrzewane z drutu d=6mm | m2 | 36.322
120. | Siatka z włókna szklanego | m2 | 225.211
121. | Silikon akrylowy | szt | 3.46
122. | Skrzydła drzwiowe płytowe fabr.wykończ. pełne | m2 | 1.85
123. | Skrzydła drzwiowe płytowe fabr.wykończ. szklone | m2 | 20.77
124. | Słupki drewniane d=70mm | m3 | 0.002
125. | Stopnie kominiarskie aluminiowe | szt | 2
126. | Środek impregn.i grzybobój.solny "FOBOS M-2" | kg | 6.786
127. | Śruby M8x 50mm kpl | kg | 0.442
128. | Taśma spoinowa z włókna szklanego | m | 172.53
129. | Trójnik do gąsiora do dachówki Marsylki, naturalna czerwień | szt | 5
130. | Uchwyty do rur d=150mm | szt | 0.479
131. | Uchwyty do rynny PCW "Gamrat" - 150mm | szt | 154.38
132. | Uszczelki gumowe o średnicy do 200mm | szt | 2.519
133. | Wkręty do blach samogwintujące | szt | 2008.627
134. | Wkręty RIGIPS | szt | 697.68
135. | Wyłaz dachowy o wym. 0,80x0,80m | kpl | 1
136. | Zamknięcie gąsiora do dachówki Marsylki, naturalna czerwień | szt | 12
137. | Zamknięcie kalenicy początkowe (płytka) do dachówki Marsylki, naturalna czerwień | szt | 1
138. | Zaprawa cementowa M 7 | m3 | 0.235
139. | Zaprawa cementowa M 12 | m3 | 11.221
140. | Zaprawa cementowo-wapienna M 2 | m3 | 13.726
141. | Zaprawa cementowo-wapienna M 7 | m3 | 7.124
142. | Zaprawa klejowa CERESIT CT 85 - sucha mieszanka | kg | 2395.53
143. | Zaprawa montażowa Schiedel | kg | 54.325
144. | Zaprawa murarska ATLAS z Trasem do wznoszenia i spoinowania murów z cegieł klinkierowych, ciemnobrązowa, opak. 25 kg | kg | 79.139
145. | Zaprawa wapienna M 0,6 | m3 | 3.121
146. | Złączka rury spustowej GAMRAT śr.125mm | szt | 8.16
147. | Złączka rynnowa GAMRAT rozm.150mm | szt | 19.298
148. | Żwir 16/32 | m3 | 6.437