## Zestawieniemateriałów
Zestawienie materiałów “Dom w magnoliach 2”
Lp. | Nazwa | Jm | Ilość
1. | Balustrady stalowe | kg | 177.93
2. | Beton zwykły B-15 | m3 | 14.696
3. | Beton zwykły B-20 | m3 | 62.1627
4. | Blacha stalowa płaska 0,50mm z powłoką z poliestru | m2 | 25.5914
5. | BOTACT MD 28 - zaprawa uszczelniająca | kg | 17.952
6. | BOTAZIT BM 92 - elastyczna masa izolacyjna | kg | 33
7. | Bramy garażowe HORMANN EcoTherm stalowe, segmentowe z układem sprężyn naciągowych, ocieplane z przetłoczeniami poziomymi, z prowadzeniem Z | m2 | 5.5
8. | Cegła ceramiczna pełna kl.150 | szt | 2665.3844
9. | Cegła klinkierowa 25x12x6,5cm kl.350 | szt | 427.188
10. | Cegła kratówka K-3 kl.100 | szt | 394.7502
11. | Cegła POROTHERM 25,0x37,5x23,8cm P+W | szt | 2253.8207
12. | Dachówka ceramiczna zakładkowa tłoczona (marsylka) | szt | 3848.3162
13. | Denko rynnowe PCW "Gamrat" - 125mm | szt | 14
14. | Deski iglaste obrzynane kl.III 19-25mm | m3 | 1.6364
15. | Deski iglaste obrzynane kl.III 28-45mm | m3 | 3.1089
16. | Deski iglaste obrzynane nasycone kl.III 19-25mm | m3 | 1.3876
17. | Deski iglaste strugane 1-stronnie kl.I gr.25mm | m3 | 1.5838
18. | Drewno na stemple budowlane | m3 | 0.55334
19. | Drewno opałowe | kg | 569.5178
20. | Drut stalowy miękki | kg | 20.6193
21. | Drzwi balkonowe z PCW | m2 | 14.46
22. | Drzwi wewn. 0,80x2,0 fabr.wykończ. - odp.ogniowa 30min. atest | kpl | 0.99999
23. | Drzwi zewnętrze | m2 | 2.53
24. | Dyble | szt | 451.2
25. | Dyble plastikowe "z grzybkami" | szt | 895.2694
26. | Emulsja gruntująca ATLAS UNI-GRUNT , opak. 5 kg | kg | 21.6596
27. | Farba emulsyjna wewnętrzna-biała | dm3 | 181.7248
28. | Farba olejna do gruntowania | dm3 | 0.7908
29. | Farba olejna nawierzchniowa | dm3 | 0.7908
30. | Farba sucha naturalna ziemna | kg | 0.065792
31. | Folia kubełkowa | m2 | 39.1334
32. | Folia polietylenowa | m2 | 283.1387
33. | Folia polietylenowa zbrojona dachowa | m2 | 300.6497
34. | Gaz propanowo-butanowy płynny | kg | 0.426
35. | Gąbka pod panele | m2 | 160.2711
36. | Gąsior podstawowy z klamrą do dachówki Marsylki, naturalna czerwień | szt | 86.4946
37. | Gips szpachlowy, opak. 25 kg | kg | 161.4997
38. | Gwoździe budowlane | kg | 152.8705
39. | Gwoździe specjalne z łbem uszczelniającym | szt | 85.0725
40. | Klamry ciesielskie | kg | 121.9317
41. | Klej agresywny do PCW | kg | 0.1552
42. | Klej kostny | kg | 1.1764
43. | Klej winylowy Ponilent N | kg | 16.0271
44. | Kolana do rur spustowych PCW "Gamrat" 110mm | szt | 12
45. | Kołki do wstrzeliwania | szt | 262.3044
46. | Kołnierze okien dachowych do pokryć falistych 78x120cm | szt | 7
47. | Kotwy | szt | 268.5516
48. | Kratki wentylacyjne z PCW 14x14cm | szt | 6
49. | Kratki wentylacyjne z PCW 14x21cm z żaluzją | szt | 6
50. | Krawędziaki iglaste wymiarowe nasycone kl.II | m3 | 8.239
51. | Kształtowniki profilowane C-50x0,60 | m | 2.6855
52. | Kształtowniki profilowane C-75x0,60 | m | 129.7588
53. | Kształtowniki profilowane CD-60/27 | m | 226.1532
54. | Kształtowniki profilowane U-50x0,60 | m | 0.9956
55. | Kształtowniki profilowane U-75x0,60 | m | 48.1057
56. | Kształtowniki profilowane UD-28/27 | m | 47.6112
57. | Lakier do drewna XYLADEKORM | dm3 | 11.3126
58. | Lepik asfaltowy na gorąco | kg | 346.0875
59. | Lepik asfaltowy na zimno "Abizol DM" | kg | 93.0619
60. | Listwa stykowa uszczelniająca | m | 48.6615
61. | Listwy z drewna liściastego - bukowe | m | 169.0132
62. | Łaty iglaste nasycone kl.II 40x40mm | m3 | 2.9602
63. | Ława kominiarska | m | 1
64. | Łączniki krzyżowe lj 60/60 | szt | 180.9226
65. | Łączniki wzdłużne lw 60/110 | szt | 45.2306
66. | Masa asfaltowa | kg | 14.585
67. | Mieszanka żwirowo-piaskowa | m3 | 28.8122
68. | Narożnik rynnowy PCW "Gamrat" - 125mm | szt | 2
69. | Nasada wentylacyjna z bl.powlekanej d=150mm | kpl | 3
70. | Obejma rury spustowej GAMRAT śr.110mm | szt | 11.9
71. | Obrzeża betonowe 20x6cm | m | 32.3646
72. | Okapy z blachy powlekanej | m | 31.3018
73. | Okna dachowe z szybą zespoloną, sosnowe o wym.78x120cm | szt | 7
74. | Okna z PCW | m2 | 22.609
75. | Ościeżnice drzwiowe fabr.wykończone | m | 50.7
76. | Panele podłogowe | m2 | 151.529
77. | Papa asfaltowa na tekturze izolacyjna 400 | m2 | 286.9256
78. | Papa polimerowo-asfaltowa na osnowie z włókniny poliestrowej | m2 | 5.0268
79. | Parapety z płyty wiórowej wodoodp. frezowane szer. 23cm | m | 14.9
80. | Pianka poliuretanowa - opakowanie ciśn. | dm3 | 19.0608
81. | Piasek | m3 | 1.1512
82. | Płytki - terakota GRES 30x30cm | m2 | 62.7588
83. | Płytki ceramiczne podłogowe 10x10cm | m2 | 2.2042
84. | Płytki ceramiczne podłogowe 30x30cm | m2 | 47.0169
85. | Płytki ceramiczne ścienne 20x25cm | m2 | 55.5421
86. | Płytki klinkierowe 25x12x2,5cm | m2 | 9.0006
87. | Płyty bud. OSB2 o krawędziach prostych gr. 12mm | m3 | 0.018816
88. | Płyty drenażowe BOTAZIT DS 993 grub. 2cm | m2 | 2.772
89. | Płyty gipsowo-kartonowe gr.12,5mm ognioodp. | m2 | 131.7673
90. | Płyty gipsowo-kartonowe gr.15mm ognioodp. | m2 | 124.9794
91. | Płyty styropianowe samogasnące frezowane odm.15 | m3 | 30.695
92. | Płyty styropianowe samogasnące odm.20 | m3 | 11.1675
93. | Płyty z wełny mineralnej gr.50mm | m2 | 5.4401
94. | Płyty z wełny mineralnej grub.12cm | m2 | 1.4112
95. | Płyty z wełny mineralnej grub.20cm | m2 | 139.208
96. | Płyty z wełny mineralnej grub.8cm | m2 | 66.4618
97. | Pręty zbrojeniowe gładkie 6mm | t | 0.31363
98. | Pręty zbrojeniowe żebrowane 8-14mm | t | 1.4637
99. | Pręty zbrojeniowe żebrowane pow. 16mm | t | 0.0561
100. | Rozcieńczalnik | dm3 | 1.482
101. | Roztwór asfaltowy do gruntowania "Abizol R" | kg | 74.219
102. | Rury spustowe PCW Gamrat 110mm | m | 24.038
103. | Rury stalowe czarne dn=150mm | m | 6.6
104. | Rynna dachowa z PCW śr.125mm "Gamrat" | m | 30.1206
105. | Rynnowy lej spustowy GAMRAT rozm.125mm | szt | 6
106. | Schody drewniane pełne z podstopniami, zabiegowe pojedyncze, buk, olcha, klon, brzoza (cena za jeden stopień z poręczą i tralkami po wewnętrznej stronie) | szt | 16
107. | Siatka o oczku 10x10cm - pręty zgrzewane z drutu d=6mm | m2 | 50.1371
108. | Siatka Rabitza | m2 | 104.8427
109. | Siatka z włókna szklanego | m2 | 273.6985
110. | Silikon akrylowy | szt | 1.49
111. | Skrzydła drzwiowe płytowe fabr.wykończ. szklone | m2 | 19.885
112. | Słupki drewniane d=70mm | m3 | 0.0014005
113. | Stopnie kominiarskie aluminiowe | szt | 3
114. | Szpachlówka gipsowa z dodatkami farby emulsyjnej | kg | 705.858
115. | Środek impregn.i grzybobój.solny "FOBOS M-2" | kg | 4.6315
116. | Taśma spoinowa z włókna szklanego | m | 351.5088
117. | Tynk podkładowy ATLAS CERPLAST biały, opak. 25 kg | kg | 62.6988
118. | Uchwyty do rynny PCW "Gamrat" - 125mm | szt | 59.06
119. | Wkręty do blach samogwintujące | szt | 4825.4969
120. | Wyłaz dachowy o wym. 0,80x0,80m | kpl | 1
121. | Wyłaz stropowy 0,80x0,80m | szt | 1
122. | Zaprawa cementowa M 12 | m3 | 7.6278
123. | Zaprawa cementowo-wapienna M 2 | m3 | 9.6888
124. | Zaprawa cementowo-wapienna M 7 | m3 | 8.7271
125. | Zaprawa do spoinowania ATLAS grub. od 2 do 6 mm, grupa I, opak. 10 kg | kg | 53.6778
126. | Zaprawa do spoinowania ATLAS grub. od 2 do 6 mm, grupa III, opak. 5 kg | kg | 19.5845
127. | Zaprawa klejowa ATLAS STOPTER K-20 do płyt styropianowych, opak. 25 kg | kg | 2303.452
128. | Zaprawa klejowa sucha ATLAS CAL N do dużych płyt, opak. 25 kg | kg | 975.75
129. | Zaprawa klejowa sucha do płytek ceramicznych ATLAS do płytek gresowych, opak. 25 kg | kg | 516.583
130. | Zaprawa tynkarska szlachetna ATLAS CERMIT SN (DR) biała, opak. 25 kg | kg | 631.1733
131. | Zaprawa wapienna M 0,6 | m3 | 2.1946
132. | Złączka rury spustowej GAMRAT śr.110mm | szt | 5.712
133. | Złączka rynnowa GAMRAT rozm.125mm | szt | 7.3825
134. | Żwir 16/32 | m3 | 1.8619