## Zestawieniemateriałów
Zestawienie materiałów “ Dom w nenufarach 3”
Lp. | Nazwa | Jm | Ilość
1. | Balustrady stalowe | kg | 211.95
2. | Balustrady z drewna bukowego | m | 7.14
3. | Beton zwykły B-10 | m3 | 4.4753
4. | Beton zwykły B-15 | m3 | 14.6374
5. | Beton zwykły B-20 | m3 | 66.7219
6. | Blacha stalowa płaska 0,50mm z powłoką z poliestru | m2 | 16.76
7. | Bramy garażowe HORMANN EcoTherm stalowe, segmentowe z układem sprężyn naciągowych, ocieplane z przetłoczeniami poziomymi, z prowadzeniem Z | m2 | 8.82
8. | Cegła ceramiczna pełna kl.150 | szt | 2872.8115
9. | Cegła dziurawka drążona 25x12x6,5cm kl.50 | szt | 107.9407
10. | Cegła klinkierowa 25x12x6,5cm kl.350 | szt | 462.2588
11. | Cegła kratówka K-3 kl.100 | szt | 586.3962
12. | Cement hutniczy CEM III 32,5 (daw.35) workowany 50kg | t | 0.004314
13. | Ceresit CE 35 Super spoina szeroka, biała, szara, opak. 5 kg | kg | 60.002
14. | Ceresit CE 37 spoina uelastyczniona, szara, opak. 5 kg | kg | 26.7318
15. | Ceresit CM 117 "flex" zaprawa klejowa do układania płytek - uelastyczniona, opak. 25 kg | kg | 417.8818
16. | Ceresit CM 17 zaprawa klejowa "flexibel" do układania płytek - uelastyczniona, opak. 5 kg | kg | 221.2788
17. | Ceresit CT 17 głęboko penetrujący, opak. 10 dm3 | dm3 | 30.4591
18. | Dachówka ceramiczna Marsylka, standardowa (12,1-13,1 szt.), naturalna czerwień | szt | 3378.46
19. | Dachówka ceramiczna Marsylka, szczytowa lewa i prawa, naturalna czerwień | szt | 148.06
20. | Denko rynnowe PCW "Gamrat" - 125mm | szt | 14
21. | Deski boazeryjne z drewna iglastego szer. ponad 6cm | m2 | 61.6654
22. | Deski iglaste obrzynane kl.III 19-25mm | m3 | 2.1547
23. | Deski iglaste obrzynane kl.III 28-45mm | m3 | 1.2929
24. | Deski iglaste obrzynane nasycone kl.III 19-25mm | m3 | 1.664
25. | Deski iglaste obrzynane nasycone kl.III 28-45mm | m3 | 2.2946
26. | Drewno na stemple budowlane | m3 | 0.69075
27. | Drewno opałowe | kg | 31.737
28. | Drut stalowy miękki ocynkowany d=1,2mm | kg | 0.314
29. | Drut stalowy miękki | kg | 31.3914
30. | Drzwi balkonowe z PCW | m2 | 16.11
31. | Drzwi wewn. 0,80x2,0 fabr.wykończ. - odp.ogniowa 30min. atest | kpl | 1
32. | Drzwi zewnętrze | m2 | 4.62
33. | Dyble plastikowe "z grzybkami" | szt | 1270.8218
34. | Dyble | szt | 653.12
35. | Elementy dachowe z blachy stalowej powlekanej, pas nadrynnowy 2,5 m, powłoka poliester standard | szt | 13.7334
36. | Farba emulsyjna wewnętrzna-biała | dm3 | 233.2942
37. | Farba olejna do gruntowania | dm3 | 0.942
38. | Farba olejna nawierzchniowa | dm3 | 0.942
39. | Folia kubełkowa | m2 | 44.5245
40. | Folia polietylenowa zbrojona dachowa | m2 | 360.5264
41. | Folia polietylenowa | m2 | 376.5343
42. | Gaz propanowo-butanowy płynny | kg | 36.3156
43. | Gąsior podstawowy z klamrą do dachówki Marsylki, naturalna czerwień | szt | 80
44. | Gips budowlany szpachlowy w opakowaniu 40kg | t | 0.1992
45. | Gwoździe budowlane ocynkowane | kg | 45.3608
46. | Gwoździe budowlane | kg | 136.7887
47. | Gwoździe specjalne z łbem uszczelniającym | szt | 96.7925
48. | Klamry ciesielskie | kg | 152.7306
49. | Klej agresywny do PCW | kg | 0.15637
50. | Klej kostny | kg | 1.4076
51. | Klej winylowy Ponilent N | kg | 36.7491
52. | Kolana do rur spustowych PCW "Gamrat" 110mm | szt | 14
53. | Kołki do wstrzeliwania | szt | 304.2889
54. | Kołnierze okien dachowych do pokryć falistych 78x160cm | szt | 6
55. | Kostka brukowa betonowa gr.6cm szara | m2 | 45.5257
56. | Kotwy | szt | 278.8785
57. | Kratki wentylacyjne z PCW 14x14cm bez żaluzji | szt | 16
58. | Kratki wentylacyjne z PCW 14x21cm z żaluzją | szt | 9
59. | Krawędziaki iglaste wymiarowe nasycone kl.II | m3 | 10.5108
60. | Kształtowniki profilowane C-50x0,60 | m | 1.5498
61. | Kształtowniki profilowane C-75x0,60 | m | 152.0936
62. | Kształtowniki profilowane CD-60/27 | m | 301.6231
63. | Kształtowniki profilowane U-50x0,60 | m | 0.57456
64. | Kształtowniki profilowane U-75x0,60 | m | 56.3859
65. | Kształtowniki profilowane UD-28/27 | m | 63.4996
66. | Lakier do drewna XYLADEKORM | dm3 | 11.7458
67. | Lepik asfaltowy na zimno "Abizol DM" | kg | 71.1085
68. | Listwa stykowa uszczelniająca | m | 38.717
69. | Listwy z drewna liściastego - bukowe | m | 185.926
70. | Łaty iglaste nasycone kl.II 50x25mm | m3 | 0.77652
71. | Łaty iglaste nasycone kl.II 50x50mm | m3 | 2.2186
72. | Ława kominiarska | m | 0.5
73. | Łączniki krzyżowe lj 60/60 | szt | 241.2985
74. | Łączniki stalowe | szt | 12.2262
75. | Łączniki wzdłużne lw 60/110 | szt | 60.3246
76. | Masa asfaltowa | kg | 18.5132
77. | Masa szpachlowa Rigidur, opak. 5 kg | kg | 844.557
78. | Mieszanka żwirowo-piaskowa | m3 | 27.013
79. | Nasada wentylacyjna z bl.powlekanej d=150mm | kpl | 2
80. | Obejma rury spustowej GAMRAT śr.110mm | szt | 15.07
81. | Obrzeża betonowe 50x8cm | m | 44.0028
82. | Obrzeże trawnikowe 50-75x20x6cm szare | m | 31.3854
83. | Okna dachowe z szybą zespoloną, sosnowe o wym.78x160cm | szt | 6
84. | Okna z PCW | m2 | 21.99
85. | Ościeżnice drzwiowe fabr.wykończone | m | 70.74
86. | Panele podłogowe | m2 | 166.6922
87. | Papa asfaltowa na tekturze izolacyjna 400 | m2 | 13.7025
88. | Papa zgrzewalna niemodyfikowana HYDROBIT V60S30 podkładowa na welonie szklanym | m2 | 418.4003
89. | Parapety z płyty wiórowej wodoodp. frezowane szer. 23cm | m | 17.9
90. | Pianka podpodłogowa gr. 3mm | m2 | 176.3091
91. | Pianka poliuretanowa - opakowanie ciśn. | dm3 | 22.6464
92. | Piasek | m3 | 3.5099
93. | Płytki - terakota GRES 30x30cm | m2 | 13.3619
94. | Płytki ceramiczne podłogowe 10x10cm | m2 | 5.4863
95. | Płytki ceramiczne podłogowe 30x30cm | m2 | 84.369
96. | Płytki ceramiczne ścienne 20x25cm | m2 | 64.0647
97. | Płytki klinkierowe 25x12x2,5cm | m2 | 26.5871
98. | Płyty gipsowo-kartonowe gr.15mm ognioodp. | m2 | 166.6865
99. | Płyty gipsowo-kartonowe ognioochronne 12,5mm | m2 | 142.4481
100. | Płyty gipsowo-kartonowe wodo i ognioochronne 12,5mm | m2 | 15.2836
101. | Płyty styropianowe samogasnące frezowane odm.15 | m3 | 34.7954
102. | Płyty styropianowe samogasnące frezowane odm.20 | m3 | 20.9064
103. | Płyty z wełny mineralnej - poddasza 50mm | m2 | 3.297
104. | Płyty z wełny mineralnej - poddasza 200mm | m2 | 173.8895
105. | Płyty z wełny mineralnej - ściany działowe 80mm | m2 | 77.9016
106. | Płyty z wełny mineralnej do doc. met.lek. such. 50mm | m2 | 3.0859
107. | Podokienniki z blachy stalowej powlekanej szer. 25cm | m | 17.9
108. | Pręty zbrojeniowe gładkie 8-14mm | t | 0.14084
109. | Pręty zbrojeniowe gładkie 6mm | t | 0.28757
110. | Pręty zbrojeniowe żebrowane 8-14mm | t | 2.6795
111. | Pręty zbrojeniowe żebrowane 16mm i większe | t | 0.10506
112. | Przewody wentylacyjne SPIRO 150mm | m2 | 1.884
113. | Pustaki spalinowe ceramiczne 19x19x24cm | szt | 345.876
114. | Pustaki ścienne ceramiczne MAX/220 kl.150 | szt | 5011.1274
115. | Pustaki ścienne ceramiczne U/220 kl.150 | szt | 593.446
116. | Rozcieńczalnik | dm3 | 1.5387
117. | Roztwór asfaltowy do gruntowania "Abizol R" | kg | 50.4049
118. | Roztwór asfaltowy izolacyjny "Abizol P" | kg | 42.2308
119. | Rury spustowe PCW Gamrat 110mm | m | 30.4414
120. | Rynna dachowa z PCW śr.125mm "Gamrat" | m | 32.079
121. | Rynnowy lej spustowy GAMRAT rozm.125mm | szt | 7
122. | Siatka o oczku 10x10cm - pręty zgrzewane z drutu d=3mm | m2 | 236.2687
123. | Siatka o oczku 10x10cm - pręty zgrzewane z drutu d=6mm | m2 | 33.4958
124. | Siatka powierzchniowa z włókna szklanego, szerok. 1 m, rolka 50 m | m | 370.0171
125. | Silikon akrylowy | szt | 3.29
126. | Silikon dekarski | szt | 1.256
127. | Skrzydła drzwiowe płytowe fabr.wykończ. szklone | m2 | 26
128. | Słupki drewniane d=70mm | m3 | 0.0016899
129. | Stopnie kominiarskie aluminiowe | szt | 4
130. | Stopnie schodowe z drewna bukowego | m2 | 12.2581
131. | Środek impregn.i grzybobój.solny "FOBOS M-2" | kg | 5.1361
132. | Śruby M8x 50mm kpl | kg | 0.88548
133. | Taśma spoinowa z włókna szklanego | m | 438.3262
134. | Tłuczeń do nawierzchni drogowych sortowany 31,5-63,0mm | t | 28.2661
135. | Tynk podkładowy ATLAS CERPLAST biały, opak. 25 kg | kg | 70.7298
136. | Uchwyty do rur d=150mm | szt | 0.96084
137. | Uchwyty do rynny PCW "Gamrat" - 125mm | szt | 62.9
138. | Wkręty do blach samogwintujące | szt | 5873.1078
139. | Wyłaz dachowy o wym. 0,80x0,80m | kpl | 1
140. | Wyłaz stropowy 0,80x0,80m | szt | 1
141. | Zamknięcie kalenicy końcowe (płytka) do dachówki Marsylki, naturalna czerwień | szt | 1
142. | Zamknięcie kalenicy początkowe (płytka) do dachówki Marsylki, naturalna czerwień | szt | 2
143. | Zaprawa cementowa M 7 | m3 | 3.9445
144. | Zaprawa cementowa M 12 | m3 | 14.166
145. | Zaprawa cementowo-wapienna M 2 | m3 | 12.1099
146. | Zaprawa cementowo-wapienna M 4 | m3 | 0.0081921
147. | Zaprawa cementowo-wapienna M 7 | m3 | 13.2702
148. | Zaprawa klejowa ATLAS ROKER W-20 do wełny mineralnej, opak. 25 kg | kg | 35.268
149. | Zaprawa klejowa ATLAS STOPTER K-20 do płyt styropianowych, opak. 25 kg | kg | 3253.746
150. | Zaprawa tynkarska szlachetna ATLAS CERMIT SN (DR) biała, opak. 25 kg | kg | 948.9512
151. | Zaprawa wapienna M 0,6 | m3 | 2.6766
152. | Złączka rury spustowej GAMRAT śr.110mm | szt | 7.2336
153. | Złączka rynnowa GAMRAT rozm.125mm | szt | 7.8625
154. | Żwirek filtracyjny | m3 | 5.1379