## Zestawieniemateriałów
Zestawienie materiałów “Dom w lobeliach 3”
Lp. | Nazwa | Jm | Ilość
1. | Bale iglaste obrzynane kl.III gr.50mm | m3 | 0.162
2. | Bale iglaste obrzynane wymiarowe nasycone kl.II gr.50-75mm | m3 | 0.146
3. | Balustrady stalowe | kg | 228.15
4. | Beton zwykły B-10 | m3 | 4.687
5. | Beton zwykły B-15 | m3 | 11.294
6. | Beton zwykły B-20 (C16/20) | m3 | 66.473
7. | Beton zwykły B-25 | m3 | 0.28
8. | Blacha stalowa płaska 0,50mm z powłoką z poliestru | m2 | 33.358
9. | Bloki ścienne SILKA M12 34x12x19cm | szt | 278.919
10. | Bloki ścienne SILKA M24 34x24x19cm | szt | 3229.218
11. | Brama garażowa HORMANN EPU stalowe, segmentowe z układem sprężyn naciągowych, ocieplane, białe na zewnątrz o wymiarach 2250x2125 mm z przetłoczeniami poziomymi, z prowadzeniem Z | szt | 1
12. | Cegła klinkierowa 25x12x6,5cm kl.350 | szt | 322.23
13. | Cement hutniczy CEM III 32,5 (daw.35) workowany 50kg | t | 0.068
14. | Ceresit CE 35 Super spoina szeroka, biała, szara, opak. 5 kg | kg | 53.085
15. | Ceresit CE 37 spoina uelastyczniona, szara, opak. 5 kg | kg | 11.575
16. | Ceresit CM 17 zaprawa klejowa "flexibel" do układania płytek - uelastyczniona, opak. 5 kg | kg | 150.62
17. | Ceresit CM 19 zaprawa klejowa do układania dużych płyt, opak. 25 kg | kg | 373.887
18. | Ceresit CT 16 farba do gruntowania ścian i tynków gruntująca na bazie żywic syntetycznych, biała, opak. 5 dm3 | dm3 | 59.028
19. | Ceresit CT 17 głęboko penetrujący, opak. 5 dm3 | dm3 | 113.016
20. | Ceresit CT 36 tynk strukturalny, biały, opak. 25 kg | kg | 646.839
21. | Dachówka ceramiczna Marsylka, standardowa (12,50 szt./m2), naturalna czerwień | szt | 2897
22. | Dachówka ceramiczna Marsylka, szczytowa lewa i prawa, naturalna czerwień (3szt./mb) | szt | 78
23. | Denko rynnowe PCW "Gamrat" - 125mm | szt | 16
24. | Deski boazeryjne z drewna iglastego szer. ponad 6cm | m2 | 68.397
25. | Deski iglaste obrzynane kl.III 19-25mm | m3 | 1.921
26. | Deski iglaste obrzynane kl.III 25mm | m3 | 0.399
27. | Deski iglaste obrzynane kl.III 28-45mm | m3 | 0.979
28. | Deski iglaste obrzynane kl.III 38mm | m3 | 0.048
29. | Deski iglaste obrzynane nasycone kl.III 28-45mm | m3 | 1.543
30. | Drewno na stemple (korowane) | m3 | 0.001
31. | Drewno na stemple budowlane | m3 | 0.83
32. | Drewno opałowe | kg | 25.577
33. | Drut stalowy miękki 3mm | kg | 37.508
34. | Drzwi balkonowe z PCW Oknoplast Kraków | m2 | 22.38
35. | Drzwi wewn. 0,90x2,08 fabr.wykończ. - odp.ogniowa 30min. atest | kpl | 1
36. | Drzwi zewnętrze | m2 | 3.3
37. | Dyble plastikowe "z grzybkami" | szt | 120.452
38. | Dyble | szt | 493.28
39. | Elementy dachowe z blachy stalowej powlekanej, pas nadrynnowy 2,5 m, powłoka poliester standard | szt | 22.748
40. | Farba emulsyjna wewnętrzna-biała | dm3 | 245.556
41. | Farba ftal. do grunt.p/rdzewna miniowa 60% | dm3 | 1.014
42. | Farba ftal. nawierzchniowa ogólnego stosowania | dm3 | 1.014
43. | Farba olejna | dm3 | 0.393
44. | Farba olejna do gruntowania | dm3 | 0.411
45. | Folia paroizolacyjna stabilizowana Isover Stopair | m2 | 173.94
46. | Folia paroprzepuszczalna dachowa - membrana dachowa ISOVER | m2 | 301.288
47. | Folia polietylenowa | m2 | 152.684
48. | Gaz propanowo-butanowy płynny | kg | 31.31
49. | Gąsior grzbietowy z klamrą do dachówki Marsylki, naturalna czerwień nr 12 (3szt./mb) | szt | 200
50. | Gips budowlany szpachlowy w opakowaniu 40kg | t | 0.135
51. | Gips budowlany szpachlowy | t | 0.04
52. | Gwoździe budowlane gołe | kg | 0.95
53. | Gwoździe budowlane ocynkowane | kg | 19.283
54. | Gwoździe budowlane | kg | 140.837
55. | Klamry ciesielskie typ U | kg | 6.3
56. | Klamry ciesielskie | kg | 10.59
57. | Klej agresywny do PCW | kg | 0.186
58. | Klej agresywny do PVC | kg | 0.04
59. | Klej kostny | kg | 1.341
60. | Klej winylowy Ponilent N | kg | 13.827
61. | Kolana do rur spustowych PCW "Gamrat" 110mm | szt | 12
62. | Kołki do wstrzeliwania | szt | 253.222
63. | Kołki polipro.do moc.płyt styr.do 120 mm | szt | 750.547
64. | Kołnierze okien dachowych do pokryć falistych 66x118cm | szt | 5
65. | Kołnierze okien dachowych do pokryć falistych 78x160cm | szt | 2
66. | Komin jednociągowy z wentylacją SCHIEDEL Rondo Plus fi 14+W dł. 7m | kpl | 1
67. | Komin jednociągowy z wentylacją SCHIEDEL Rondo Plus fi 20+W - pustak dł. 0.33m | szt | 1
68. | Komin jednociągowy z wentylacją SCHIEDEL Rondo Plus fi 20+W dł. 8m | kpl | 1
69. | Kostka brukowa prostokątna 20x10cm | szt | 3166.56
70. | Kotwy | szt | 255.544
71. | Kratki wentylacyjne z PCW 14x14cm bez żaluzji | szt | 14
72. | Kratki wentylacyjne z PCW 14x21cm z żaluzją | szt | 9
73. | Krawędziaki iglaste wymiarowe nasycone kl.II | m3 | 9.63
74. | Ksylamit popularny | kg | 0.031
75. | Kształtki SILKA M24U | szt | 47.1
76. | Kształtowniki profilowane C-75x0,60 | m | 127.858
77. | Kształtowniki profilowane CD-60/27 | m | 254.22
78. | Kształtowniki profilowane U-75x0,60 | m | 47.401
79. | Kształtowniki profilowane UD-28/27 | m | 53.52
80. | Lakier do drewna XYLADEKORM | dm3 | 13.028
81. | Listewki iglaste 10x15mm kl.II | m3 | 0.004
82. | Listwy z drewna liściastego - bukowe | m | 145.812
83. | Łaty iglaste wymiarowe nasycone kl.II 40x60mm | m3 | 2.371
84. | Ława kominiarska | m | 9
85. | Łączniki krzyżowe lj 60/60 | szt | 203.376
86. | Łączniki wzdłużne lw 60/110 | szt | 50.844
87. | Masa asfaltowa stos. na zimno do izolacji | kg | 14.92
88. | Masa klejąca SUPERFLEX 10, opak. 10 dm3 | dm3 | 144.502
89. | Masa szpachlowa Rigidur, opak. 5 kg | kg | 804.42
90. | Mieszanka żwirowo-piaskowa | m3 | 21.449
91. | Narożnik rynnowy PCW "Gamrat" - 125mm | szt | 6
92. | Nasada wentylacyjna Bryza 120/170 | kpl | 3
93. | Obejma rury spustowej GAMRAT śr.110mm | szt | 13.29
94. | Obrzeże trawnikowe o wym. 6x25x100 cm, kolor szary | m | 105.927
95. | Okna dachowe z szybą zespoloną, sosnowe o wym.66x118cm | szt | 5
96. | Okna dachowe z szybą zespoloną, sosnowe o wym.78x160cm | szt | 2
97. | Okna z PCW Oknoplast Kraków | m2 | 13.64
98. | Ościeżnice drzwiowe fabr.wykończone | m | 55.76
99. | Panele podłogowe z płyty HDF, kl. AC4 | m2 | 130.728
100. | Papa asfaltowa na tekturze izolacyjna 400 | m2 | 17.675
101. | Papa asfaltowa perforow.na welonie szklan. | m2 | 4.635
102. | Papa zgrzewalna niemodyfikowana TOP-BIT PF podkładowa na włókninie poliestrowej | m2 | 180.367
103. | Papa zgrzewalna niemodyfikowana TOP-BIT WF wierzchniego krycia na włókninie poliestrowej | m2 | 180.367
104. | Papier ścierny | ark | 2.188
105. | Parapety z płyty wiórowej wodoodp. frezowane szer. 25cm | m | 9.4
106. | Pianka podpodłogowa gr. 3mm | m2 | 131.985
107. | Pianka poliuretanowa - opakowanie ciśn. | dm3 | 15.27
108. | Piasek | m3 | 4.47
109. | Płytki - terakota GRES 30x30cm | m2 | 94.815
110. | Płytki ceramiczne ścienne 20x25cm | m2 | 55.388
111. | Płytki klinkierowe 25x6cm | m2 | 16.402
112. | Płyty bud.OSB3 o krawędz.prost. gr.10-22mm | m3 | 0.089
113. | Płyty gipsowo-kartonowe gr.15mm ognioodp. | m2 | 140.49
114. | Płyty gipsowo-kartonowe ognioochronne 12,5mm | m2 | 119.29
115. | Płyty gipsowo-kartonowe wodo i ognioochronne 12,5mm | m2 | 19.272
116. | Płyty styropianowe EPS 100-038 Termo Organika | m3 | 11.107
117. | Płyty styropianowe EPS 70-040 Termo Organika | m3 | 32.68
118. | Płyty styropianowe EPS T Termo Organika | m3 | 4.318
119. | Płyty wspornikowe RONDO | szt | 2
120. | Płyty z polistyrenu ekstrudowanego odm.300 | m3 | 4.849
121. | Płyty z weł.min.do doc.met.lek.mokr.50mm | m2 | 4.988
122. | Płyty z wełny mineralnej - poddasza 12cm Isover Uni-Mata | m2 | 4.232
123. | Płyty z wełny mineralnej - poddasza 15cm Isover Uni-Mata 0,039 W/mK | m2 | 136.259
124. | Płyty z wełny mineralnej - poddasza 5cm Isover Super-Mata 0,033 W/mK | m2 | 136.259
125. | Płyty z wełny mineralnej Isover AKU-PŁYTA gr.75mm | m2 | 65.489
126. | Preparat gruntujący ATLAS UNI GRUNT | kg | 0.364
127. | Pręty zbrojeniowe gładkie 8mm S235JR | t | 0.01
128. | Pręty zbrojeniowe gładkie 6mm S235JR | t | 0.271
129. | Pręty zbrojeniowe gładkie 6mm | kg | 9.59
130. | Pręty zbrojeniowe żebrowane 10mm B500SP | t | 1.507
131. | Pręty zbrojeniowe żebrowane 12mm B500SP | t | 1.163
132. | Pręty zbrojeniowe żebrowane 16mm B500SP | t | 0.058
133. | Pręty zbrojeniowe żebrowane 8mm B500SP | t | 0.081
134. | Pustak wentylacyjny Schiedel 2x12/17 | szt | 32.797
135. | Pustak wentylacyjny Schiedel 3x12/17 | szt | 20.898
136. | Rozcieńczalnik | dm3 | 1.707
137. | Roztwór asfaltowy do izolacji fundamentów Dysperbit | kg | 122.783
138. | Rury spustowe PCW Gamrat 110mm | m | 26.846
139. | Rynna dachowa z PCW śr.125mm "Gamrat" | m | 54.723
140. | Rynnowy lej spustowy GAMRAT rozm.125mm | szt | 6
141. | Schody strychowe LWS Smart 3 segmentowe 70x111 | szt | 1
142. | Siatka o oczku 10x10cm - pręty zgrzewane z drutu d=3mm | m2 | 191.597
143. | Siatka o oczku 10x10cm - pręty zgrzewane z drutu d=6mm | m2 | 25.806
144. | Siatka powierzchniowa z włókna szklanego, szerok. 1 m, rolka 50 m | m | 296.87
145. | Siatka z włókna szklanego | m2 | 2.066
146. | Silikon akrylowy | szt | 0.8
147. | Silikon dekarski | szt | 1.352
148. | Skrzydła drzwiowe płytowe fabr.wykończ. pełne składane | m2 | 2.08
149. | Skrzydła drzwiowe płytowe fabr.wykończ. szklone | m2 | 18.72
150. | Słupki drewniane d=70mm | m3 | 0.002
151. | Stopnie kominiarskie | kpl | 8
152. | Środek impreg-grzybobój.solny "FOBOS M-4" | kg | 4.555
153. | Taśma spoinowa z włókna szklanego | m | 247.888
154. | Taśma zbrojąca | m | 133.8
155. | Tłuczeń do nawierzchni drogowych sortowany 31,5-63,0mm | t | 12.262
156. | Trójnik do gąsiora do dachówki Marsylki, naturalna czerwień | szt | 3
157. | Uchwyty do rynny PCW "Gamrat" - 125mm | szt | 107.3
158. | Wkręty do blach samogwintujące | szt | 5391.322
159. | Woda | m3 | 0.086
160. | Wyłaz dachowy Standard 86x86 | szt | 1
161. | Wyprawa tynkarska ATLAS CERMIT SN 30 | kg | 7.28
162. | Wyprawa tynkarska ATLAS CERPLAST | kg | 3.462
163. | Zamknięcie kalenicy początkowe (płytka) do dachówki Marsylki, naturalna czerwień | szt | 3
164. | Zamknięcie początkowe gąsiora grzbietowego dachówki Marsylki, naturalna czerwień | szt | 6
165. | Zaprawa cementowa M 7 | m3 | 0.053
166. | Zaprawa cementowa M 12 | m3 | 11.608
167. | Zaprawa cementowa m. 80 | m3 | 0.006
168. | Zaprawa cementowo-wapienna M 2 | m3 | 9.278
169. | Zaprawa cementowo-wapienna M 7 | m3 | 1.164
170. | Zaprawa cementowo-wapienna m.50 | m3 | 0.092
171. | Zaprawa cienkospoinowa (klejowa) | kg | 797.811
172. | Zaprawa klejowa ATLAS ROKER W-20 do systemów ociepleń do wełny mineralnej, opak. 25 kg | kg | 75.9
173. | Zaprawa klejowa ATLAS STOPTER K-20 - sucha mieszanka | kg | 18.246
174. | Zaprawa klejowa CERESIT CT 85 - sucha mieszanka | kg | 2776.47
175. | Zaprawa montażowa Schiedel | kg | 226.957
176. | Zaprawa murarska ATLAS z Trasem do wznoszenia i spoinowania murów z cegieł klinkierowych, ciemnobrązowa, opak. 25 kg | kg | 217.633
177. | Zaprawa wapienna M 0,6 | m3 | 2.038
178. | Zaprawa | m3 | 0.32
179. | Złącza ciesielskie | kg | 96.089
180. | Złączka rury spustowej GAMRAT śr.110mm | szt | 6.379
181. | Złączka rynnowa GAMRAT rozm.125mm | szt | 13.413
182. | Żwirek filtracyjny | m3 | 3.734