## Zestawieniemateriałów
Zestawienie materiałów “Dom w macierzankach”
Lp. | Nazwa | Jm | Ilość
1. | Balustrady stalowe | kg | 133.65
2. | Balustrady z drewna bukowego | m | 7.5
3. | Beton zwykły B-15 | m3 | 22.332
4. | Beton zwykły B-20 | m3 | 60.543
5. | Blacha stalowa płaska 0,50mm z powłoką z poliestru | m2 | 40.122
6. | Bloczki keramzytobetonowe Inter Optiroc 50x9x30cm | szt | 31.515
7. | Bloczki ścienne keramzytobetonowe Termo Optiroc 11,5 o wymiarach 11,5x50x24 cm | szt | 327.488
8. | Bloczki ścienne keramzytobetonowe Termo Optiroc 24,0 o wymiarach 24x50x24 cm | szt | 332.904
9. | Bloczki ścienne keramzytobetonowe Termo Optiroc 36,5 o wymiarach 36,5x24x24 cm | szt | 3096.402
10. | BOTACT MD 28 - zaprawa uszczelniająca | kg | 17.85
11. | BOTAZIT BM 92 - elastyczna masa izolacyjna | kg | 32.813
12. | Bramy garażowe HORMANN EcoTherm stalowe, segmentowe z układem sprężyn naciągowych, ocieplane z przetłoczeniami poziomymi, z prowadzeniem Z | m2 | 9.24
13. | Cegła ceramiczna pełna kl.100 | szt | 142.524
14. | Cegła ceramiczna pełna kl.150 | szt | 2807.956
15. | Cement hutniczy CEM III 32,5 (daw.35) workowany 50kg | t | 0.128
16. | Ceresit CT 17 głęboko penetrujący, opak. 10 dm3 | dm3 | 83.028
17. | Dachówka ceramiczna Marsylka, standardowa (12,50 szt./m2), naturalna czerwień | szt | 3505.875
18. | Denko rynnowe PCW "Gamrat" - 150mm | szt | 18
19. | Deski boazeryjne z drewna iglastego szer. ponad 6cm | m2 | 64.344
20. | Deski iglaste obrzynane kl.III 19-25mm | m3 | 2.027
21. | Deski iglaste obrzynane kl.III 28-45mm | m3 | 1.461
22. | Deski iglaste obrzynane nasycone kl.III 19-25mm | m3 | 1.683
23. | Deski iglaste obrzynane nasycone kl.III 28-45mm | m3 | 1.836
24. | Drewno na stemple budowlane | m3 | 0.851
25. | Drut stalowy miękki ocynkowany 1-1,8mm | kg | 0.914
26. | Drzwi balkonowe z PCW | m2 | 14.1
27. | Drzwi wewn. 0,80x2,0 fabr.wykończ. - odp.ogniowa 30min. atest | kpl | 2
28. | Drzwi zewnętrze | m2 | 3.68
29. | Dyble plastikowe "z grzybkami" | szt | 78.358
30. | Farba emulsyjna wewnętrzna-biała | dm3 | 228.019
31. | Farba olejna do gruntowania | dm3 | 0.594
32. | Farba olejna nawierzchniowa | dm3 | 0.594
33. | Folia polietylenowa | m2 | 774.782
34. | Folia polietylenowa zbrojona dachowa | m2 | 308.517
35. | Gaz propanowo-butanowy płynny | kg | 0.34
36. | Gąsior grzbietowy z klamrą do dachówki Marsylki, naturalna czerwień nr 12 (3szt./mb) | szt | 104.896
37. | Geowłóknina | m2 | 59.098
38. | Gips szpachlowy, opak. 25 kg | kg | 364.126
39. | Gładź tynkarska c.-wap. Optiroc Serpo 136 | kg | 2041.34
40. | Gwoździe budowlane | kg | 3.296
41. | Keramzyt Optiroc (10-20mm) | m3 | 26.698
42. | Klamry ciesielskie | kg | 22.8
43. | Klej kauczukowy Butapren OBT-III | kg | 1.11
44. | Klej kostny | kg | 1.887
45. | Klej winyl-emuls. do wykł.PCW "Osakrylowy" | kg | 11.607
46. | Klej winylowy Ponilent N | kg | 28.749
47. | Kolana do rur spustowych PCW "Gamrat" 125mm | szt | 12
48. | Kołki do wstrzeliwania | szt | 119.827
49. | Kołki rozporowe plastykowe | szt | 570.193
50. | Kołnierze okien dachowych do pokryć falistych 78x140cm | szt | 2
51. | Kotwy | szt | 280.092
52. | Kratki wentylacyjne z PCW 14x14cm | szt | 10
53. | Kratki wentylacyjne z PCW 14x21cm z żaluzją | szt | 14
54. | Krawędziaki iglaste wymiarowe nasycone kl.II | m3 | 11.105
55. | Kształtki wentylacyjne z blachy stalowej czarnej kołowe B/II | m2 | 0.659
56. | Kształtowniki profilowane C-100x0,60 | m | 48.534
57. | Kształtowniki profilowane C-50x0,60 | m | 1.23
58. | Kształtowniki profilowane C-75x0,60 | m | 194.732
59. | Kształtowniki profilowane CD-60/27 | m | 336.765
60. | Kształtowniki profilowane U-100x0,60 | m | 17.993
61. | Kształtowniki profilowane U-50x0,60 | m | 0.456
62. | Kształtowniki profilowane U-75x0,60 | m | 72.194
63. | Kształtowniki profilowane UD-28/27 | m | 70.898
64. | Lakier do drewna XYLADEKORM | dm3 | 12.256
65. | Lepik asfaltowy na zimno "Abizol G" | kg | 13.577
66. | Listwy przyścienne z PCW zmiękczonego | m | 29.703
67. | Listwy z drewna liściastego - bukowe | m | 148.668
68. | Łaty iglaste nasycone kl.II 40x40mm | m3 | 4.207
69. | Ława kominiarska | m | 1
70. | Łączniki krzyżowe lj 60/60 | szt | 269.412
71. | Łączniki wzdłużne lw 60/110 | szt | 67.353
72. | Masa szpachlowa Rigidur, opak. 5 kg | kg | 1132.194
73. | Mieszanka żwirowo-piaskowa | m3 | 3.341
74. | Nadproża POROTHERM 11,5 o dł. belki 150cm | szt | 9
75. | Nadproża POROTHERM 11,5 o dł. belki 175cm | szt | 8
76. | Nadproża POROTHERM 11,5 o dł. belki 200cm | szt | 1
77. | Nadproża POROTHERM 23,8 o dł. belki 150cm | szt | 6
78. | Nadproża POROTHERM 23,8 o dł. belki 175cm | szt | 6
79. | Nadproża POROTHERM 23,8 o dł. belki 200 cm | szt | 1
80. | Nadproża POROTHERM 23,8 o dł. belki 225 cm | szt | 1
81. | Nadproża POROTHERM 23,8 o dł. belki 225cm | szt | 1
82. | Narożnik rynnowy PCW "Gamrat" - 150mm | szt | 7
83. | Nasada wentylacyjna z bl.powlekanej d=150mm | kpl | 2
84. | Obrzeża betonowe 20x6cm | m | 40.433
85. | Okapy z blachy powlekanej | m | 73.299
86. | Okna dachowe z szybą zespoloną, sosnowe o wym.78x140cm | szt | 2
87. | Okna z PCW | m2 | 24.596
88. | Ościeżnice drzwiowe fabr.wykończone | m2 | 27.42
89. | Panele podłogowe z płyty HDF, kl. AC4 | m2 | 133.288
90. | Papa polimerowo-asfaltowa na osnowie z włókniny poliestrowej | m2 | 4.012
91. | Parapety z płyty wiórowej wodoodp. frezowane szer. 23cm | m | 17.8
92. | Pianka podpodłogowa gr. 3mm | m2 | 1.922
93. | Pianka poliuretanowa - opakowanie ciśn. | dm3 | 21.606
94. | Piasek | m3 | 3.208
95. | Płytki - terakota GRES 30x30cm | m2 | 39.189
96. | Płytki ceramiczne podłogowe 30x30cm | m2 | 103.506
97. | Płytki ceramiczne ścienne 20x25cm | m2 | 62.706
98. | Płytki klinkierowe 25x12x2,5cm | m2 | 12.684
99. | Płyty bud. OSB2 o krawędziach prostych gr. 12mm | m3 | 0.111
100. | Płyty drenażowe BOTAZIT DS 993 grub. 2cm | m2 | 2.756
101. | Płyty gipsowo-kartonowe gr.12,5mm ognioodp. | m2 | 208.159
102. | Płyty gipsowo-kartonowe gr.12,5mm wodoodp. | m2 | 36.978
103. | Płyty gipsowo-kartonowe ognioochronne 12,5mm | m2 | 372.214
104. | Płyty styropianowe samogasnące frezowane odm.15 | m3 | 4.278
105. | Płyty styropianowe samogasnące odm.20 | m3 | 4.52
106. | Płyty z wełny mineralnej - poddasza 100mm | m2 | 24.859
107. | Płyty z wełny mineralnej gr.50mm | m2 | 9.594
108. | Płyty z wełny mineralnej grub.20cm | m2 | 186.107
109. | Płyty z wełny mineralnej grub.8cm | m2 | 99.741
110. | Podkład tynkarski c.-wap. Optiroc Serpo 103 | kg | 2041.34
111. | Preparat do izolacji wodoszcz. Optiroc Membrana Wodoszczelna | dm3 | 71.125
112. | Pręty zbrojeniowe gładkie 6mm | t | 0.369
113. | Pręty zbrojeniowe żebrowane 8-14mm | t | 1.931
114. | Pręty zbrojeniowe żebrowane pow. 16mm | t | 0.222
115. | Przewody wentylacyjne kołowe B/II stalowe czarne | m2 | 1.743
116. | Rozcieńczalnik | dm3 | 1.606
117. | Roztwór asfaltowy do gruntowania "Abizol R" | kg | 13.577
118. | Rury spustowe z PCW d=125mm firmy GAMRAT | m | 25.452
119. | Rynna dachowa z PCW śr.150mm "Gamrat" | m | 70.187
120. | Rynnowy lej spustowy GAMRAT rozm.150mm | szt | 6
121. | Siatka o oczku 10x10cm - pręty zgrzewane z drutu d=6mm | m2 | 152.191
122. | Siatka Rabitza | m2 | 2.678
123. | Siatka z włókna szklanego | m2 | 509.096
124. | Silikon akrylowy | szt | 1.78
125. | Skrzydła drzwiowe płytowe fabr.wykończ. szklone | m2 | 27.42
126. | Stopnie kominiarskie aluminiowe | szt | 4
127. | Stopnie schodowe z drewna bukowego | m2 | 9.394
128. | Śruby M8x 50mm kpl | kg | 1.107
129. | Taśma spoinowa z włókna szklanego | m | 588.632
130. | Tynk c.-wap. Optiroc Serpo 134 | kg | 15310.05
131. | Uchwyty do rur d=150mm | szt | 1.201
132. | Uszczelki gumowe o średnicy do 200mm | szt | 6.311
133. | Wapno hydratyzowane workowane gat.I | t | 0.162
134. | Wkręty do blach samogwintujące | szt | 10840.821
135. | Wykładzina podłogowa Nowita - boucle ONTARIO | m2 | 16.018
136. | Wylewka cementowa Optiroc 340 S | kg | 17471.776
137. | Wyłaz dachowy o wym. 0,80x0,80m | kpl | 1
138. | Wyłaz stropowy 0,80x0,80m | szt | 1
139. | Wyprawa tynkarska Optiroc Serpo 420 | kg | 52.608
140. | Wyprawa tynkarska Optiroc Serpo 430 | kg | 530.52
141. | Zaprawa cementowa do murowania i fugowania ścian, maxit therm 815 ciepłochronna | kg | 5003.333
142. | Zaprawa cementowa do murowania i fugowania ścian, Optiroc M 7, opak. 25 kg | kg | 3428.458
143. | Zaprawa cementowa do murowania i fugowania ścian, Optiroc M-Blok do bloczków keramzytobetonowych, opak. 25 kg | kg | 1100.202
144. | Zaprawa cementowo-wapienna M 7 | m3 | 0.132
145. | Zaprawa klejąca Optiroc Fix Renowacyjny | kg | 1651.553
146. | Zaprawa klejąca Optiroc Fix Wodoszczelny | kg | 33.25
147. | Zaprawa klejąca Optiroc Serpo 410 TermoUniFix | kg | 1235.74
148. | Zaprawa klejowa sucha Optiroc Easy Fix mrozoodporna, uniwersalna do układania i spoinowania płytek ceramicznych, opak. 25 kg | kg | 7.64
149. | Zaprawa spoinująca Optiroc Spoina | kg | 120.498
150. | Żwir 16/32 | m3 | 1.25