## Zestawieniemateriałów
Zestawienie materiałów “Dom w lucernie 2”
Lp. | Nazwa | Jm | Ilość
1. | Bale iglaste obrzynane kl.III gr.50mm | m3 | 0.162
2. | Balustrady stalowe | kg | 136.68
3. | Balustrady z drewna bukowego | m | 5.73
4. | Beton zwykły B-10 | m3 | 3.554
5. | Beton zwykły B-15 | m3 | 7.478
6. | Beton zwykły B-20 (C16/20) | m3 | 45.421
7. | Beton zwykły B-25 | m3 | 0.16
8. | Blacha stalowa płaska 0,50mm z powłoką z poliestru | m2 | 12.939
9. | Bloki ścienne SILKA M 8 34x8x19cm | szt | 191.709
10. | Bloki ścienne SILKA M12 34x12x19cm | szt | 142.443
11. | Bloki ścienne SILKA M24 34x24x19cm | szt | 2786.589
12. | Brama garażowa HORMANN EPU stalowe, segmentowe z układem sprężyn naciągowych, ocieplane, białe na zewnątrz o wymiarach 2375x2125 mm z przetłoczeniami poziomymi, z prowadzeniem Z | szt | 1
13. | Cement hutniczy CEM III 32,5 (daw.35) workowany 50kg | t | 0.048
14. | Ceresit CE 35 Super spoina szeroka, biała, szara, opak. 5 kg | kg | 47.44
15. | Ceresit CE 37 spoina uelastyczniona, szara, opak. 5 kg | kg | 13.289
16. | Ceresit CM 17 zaprawa klejowa "flexibel" do układania płytek - uelastyczniona, opak. 5 kg | kg | 124.507
17. | Ceresit CM 19 zaprawa klejowa do układania dużych płyt, opak. 25 kg | kg | 336.267
18. | Ceresit CT 16 farba do gruntowania ścian i tynków gruntująca na bazie żywic syntetycznych, biała, opak. 5 dm3 | dm3 | 56.514
19. | Ceresit CT 17 głęboko penetrujący, opak. 5 dm3 | dm3 | 87.665
20. | Ceresit CT 36 tynk strukturalny, biały, opak. 25 kg | kg | 598.115
21. | Dachówka ceramiczna Marsylka, standardowa (12,50 szt./m2), naturalna czerwień | szt | 2199
22. | Dachówka ceramiczna Marsylka, szczytowa lewa i prawa, naturalna czerwień (3szt./mb) | szt | 112
23. | Denko rynnowe PCW "Gamrat" - 125mm | szt | 8
24. | Deski boazeryjne z drewna iglastego szer. ponad 6cm | m2 | 48.08
25. | Deski iglaste obrzynane kl.III 19-25mm | m3 | 1.052
26. | Deski iglaste obrzynane kl.III 25mm | m3 | 0.553
27. | Deski iglaste obrzynane kl.III 28-45mm | m3 | 0.512
28. | Deski iglaste obrzynane kl.III 38mm | m3 | 0.026
29. | Deski iglaste obrzynane nasycone kl.III 28-45mm | m3 | 1.628
30. | Drewno na stemple (korowane) | m3 | 0.006
31. | Drewno na stemple budowlane | m3 | 0.708
32. | Drewno opałowe | kg | 17.698
33. | Drut stalowy miękki | kg | 11.371
34. | Drut stalowy miękki 1-1,8mm | kg | 14.181
35. | Drzwi balkonowe z PCW | m2 | 16.49
36. | Drzwi wewn. 0,80x2,0 fabr.wykończ. - odp.ogniowa 30min. atest | kpl | 0.999
37. | Drzwi zewnętrze | m2 | 2.42
38. | Dyble | szt | 368.64
39. | Elementy dachowe z blachy stalowej powlekanej, pas nadrynnowy 2,5 m, powłoka poliester standard | szt | 10.634
40. | Farba emulsyjna wewnętrzna-biała | dm3 | 175.337
41. | Farba ftal. do grunt.p/rdzewna miniowa 60% | dm3 | 0.63
42. | Farba ftal. nawierzchniowa ogólnego stosowania | dm3 | 0.591
43. | Folia polietylenowa | m2 | 221.314
44. | Folia polietylenowa zbrojona dachowa | m2 | 228.696
45. | Gaz propanowo-butanowy płynny | kg | 22.536
46. | Gąsior grzbietowy z klamrą do dachówki Marsylki, naturalna czerwień nr 12 (3szt./mb) | szt | 49
47. | Gips budowlany szpachlowy w opakowaniu 40kg | t | 0.131
48. | Gwoździe budowlane | kg | 81.945
49. | Gwoździe budowlane gołe | kg | 14.8
50. | Gwoździe budowlane ocynkowane | kg | 13.925
51. | Klamry ciesielskie | kg | 10.59
52. | Klej agresywny do PCW | kg | 0.102
53. | Klej kostny | kg | 0.979
54. | Klej winylowy Ponilent N | kg | 28.55
55. | Kolana do rur spustowych PCW "Gamrat" 110mm | szt | 8
56. | Kołki do wstrzeliwania | szt | 199.305
57. | Kołki polipro.do moc.płyt styr.do 120 mm | szt | 882.669
58. | Kołnierze okien dachowych do pokryć falistych 78x160cm | szt | 3
59. | Komin jednociągowy fi 14cm SCHIEDEL Rondo Plus - pustak dł. 0,66m | szt | 2
60. | Komin jednociągowy fi 14cm SCHIEDEL Rondo Plus dł. 8m | kpl | 1
61. | Komin jednociągowy z wentylacją SCHIEDEL Rondo Plus fi 20+W - pustak dł. 0.66m | szt | 2
62. | Komin jednociągowy z wentylacją SCHIEDEL Rondo Plus fi 20+W dł. 8m | kpl | 1
63. | Kostka brukowa betonowa gr.6cm szara | m2 | 30.692
64. | Kotwy | szt | 211.227
65. | Kratki wentylacyjne z PCW 14x14cm bez żaluzji | szt | 10
66. | Kratki wentylacyjne z PCW 14x21cm z żaluzją | szt | 7
67. | Krawędziaki iglaste wymiarowe nasycone kl.II | m3 | 7.481
68. | Krawędziaki iglaste wymiarowe nasycone kl.II - strugane | m3 | 0.253
69. | Kształtki YTONG U24/20 599/199/240 | szt | 47.12
70. | Kształtowniki profilowane C-75x0,60 | m | 100.635
71. | Kształtowniki profilowane CD-60/27 | m | 173.47
72. | Kształtowniki profilowane U-75x0,60 | m | 37.308
73. | Kształtowniki profilowane UD-28/27 | m | 36.52
74. | Lakier do drewna XYLADEKORM | dm3 | 9.158
75. | Listwy z drewna liściastego - bukowe | m | 100.108
76. | Łaty iglaste wymiarowe nasycone kl.II | m3 | 0.264
77. | Łaty iglaste wymiarowe nasycone kl.II 40x60mm | m3 | 1.536
78. | Ława kominiarska | m | 2
79. | Łączniki krzyżowe lj 60/60 | szt | 138.776
80. | Łączniki wzdłużne lw 60/110 | szt | 34.694
81. | Masa asfaltowa stos. na zimno do izolacji | kg | 10.324
82. | Masa klejąca SUPERFLEX 10, opak. 10 dm3 | dm3 | 115.231
83. | Masa szpachlowa Rigidur, opak. 5 kg | kg | 587.64
84. | Mieszanka żwirowo-piaskowa | m3 | 15.725
85. | Nawietrzaki typu "Z" 200cm2 | szt | 1
86. | Obejma rury spustowej GAMRAT śr.110mm | szt | 8.845
87. | Obrzeża betonowe 50x8cm | m | 53.938
88. | Obrzeże trawnikowe o wym. 6x25x100 cm, kolor szary | m | 28.244
89. | Okna dachowe z szybą zespoloną, sosnowe o wym.78x160cm | szt | 3
90. | Okna z PCW | m2 | 13
91. | Ościeżnice drzwiowe fabr.wykończone | m | 40.58
92. | Panele podłogowe z płyty HDF, kl. AC4 | m2 | 89.752
93. | Papa asfaltowa na folii aluminiowej 9/800 | m2 | 2.415
94. | Papa asfaltowa na tekturze izolacyjna 400 | m2 | 9.45
95. | Papa zgrzewalna niemodyfikowana TOP-BIT PF podkładowa na włókninie poliestrowej | m2 | 129.724
96. | Papa zgrzewalna niemodyfikowana TOP-BIT WF wierzchniego krycia na włókninie poliestrowej | m2 | 129.724
97. | Parapety z płyty wiórowej wodoodp. frezowane szer. 25cm | m | 9.5
98. | Pianka podpodłogowa gr. 3mm | m2 | 90.615
99. | Pianka poliuretanowa - opakowanie ciśn. | dm3 | 12.577
100. | Piasek | m3 | 2.577
101. | Płytki - terakota GRES 30x30cm | m2 | 4.919
102. | Płytki ceramiczne podłogowe 10x10cm | m2 | 2.187
103. | Płytki ceramiczne podłogowe 30x30cm | m2 | 53.04
104. | Płytki ceramiczne ścienne 20x25cm | m2 | 69.647
105. | Płytki klinkierowe 25x12x2,5cm | m2 | 19.404
106. | Płytki klinkierowe 25x6cm | m2 | 7.018
107. | Płyty bud. OSB2 o krawędziach prostych gr. 12mm | m3 | 0.029
108. | Płyty gipsowo-kartonowe gr.15mm ognioodp. | m2 | 95.865
109. | Płyty gipsowo-kartonowe ognioochronne 12,5mm | m2 | 92.677
110. | Płyty gipsowo-kartonowe wodo i ognioochronne 12,5mm | m2 | 15.169
111. | Płyty styropianowe EPS 100-038 | m3 | 6.129
112. | Płyty styropianowe EPS 70-040 | m3 | 30.552
113. | Płyty styropianowe EPS T | m3 | 2.923
114. | Płyty z polistyrenu ekstrudow.odmiany 300 | m3 | 3.936
115. | Płyty z weł.min.do doc.met.lek.mokr.50mm | m2 | 9.093
116. | Płyty z wełny mineralnej - poddasza 200mm | m2 | 93.66
117. | Płyty z wełny mineralnej - ściany działowe 80mm | m2 | 51.545
118. | Płyty z wełny mineralnej z włókien skalnych POLTERM UNI gr.120mm | m2 | 2.205
119. | Pręty zbrojeniowe gładkie 6mm | kg | 9.57
120. | Pręty zbrojeniowe gładkie 6mm S235JR | t | 0.22
121. | Pręty zbrojeniowe żebrowane 10mm B500SP | t | 1.112
122. | Pręty zbrojeniowe żebrowane 12mm B500SP | t | 0.785
123. | Pręty zbrojeniowe żebrowane 8mm B500SP | t | 0.082
124. | Pręty zbrojeniowe żebrowane 10mm | t | 0.029
125. | Pustak wentylacyjny Schiedel 1x12/17 - pionowe | szt | 16.489
126. | Pustak wentylacyjny Schiedel 2x17/12 - poziome | szt | 14.043
127. | Pustak wentylacyjny Schiedel 3x17/12 - pionowe | szt | 25.67
128. | Rozcieńczalnik | dm3 | 1.2
129. | Roztwór asfaltowy do izolacji fundamentów Dysperbit | kg | 74.153
130. | Rury spustowe PCW Gamrat 110mm | m | 17.867
131. | Rynna dachowa z PCW śr.125mm "Gamrat" | m | 25.582
132. | Rynnowy lej spustowy GAMRAT rozm.125mm | szt | 4
133. | Schody strychowe LWS Smart 3 segmentowe 70x111 | szt | 1
134. | Siatka o oczku 10x10cm - pręty zgrzewane z drutu d=3mm | m2 | 126.562
135. | Siatka o oczku 10x10cm - pręty zgrzewane z drutu d=6mm | m2 | 23.868
136. | Siatka powierzchniowa z włókna szklanego, szerok. 1 m, rolka 50 m | m | 286.453
137. | Silikon akrylowy | szt | 0.7
138. | Silikon dekarski | szt | 0.528
139. | Skrzydła drzwiowe płytowe fabr.wykończ. pełne | m2 | 3.74
140. | Skrzydła drzwiowe płytowe fabr.wykończ. szklone | m2 | 11.44
141. | Słupki drewniane d=70mm | m3 | 0.001
142. | Stopnie kominiarskie aluminiowe | szt | 8
143. | Stopnie schodowe z drewna bukowego | m2 | 12.219
144. | Środek impreg-grzybobój.solny "FOBOS M-4" | kg | 4.279
145. | Taśma spoinowa z włókna szklanego | m | 283.79
146. | Tłuczeń do nawierzchni drogowych sortowany 31,5-63,0mm | t | 19.056
147. | Uchwyty do rynny PCW "Gamrat" - 125mm | szt | 50.16
148. | Wkręty do blach samogwintujące | szt | 3725.351
149. | Wyłaz dachowy Standard 86x86 | szt | 1
150. | Wyprawa tynkarska ATLAS CERPLAST | kg | 4.044
151. | Zamknięcie kalenicy końcowe (płytka) do dachówki Marsylki, naturalna czerwień | szt | 1
152. | Zamknięcie kalenicy początkowe (płytka) do dachówki Marsylki, naturalna czerwień | szt | 2
153. | Zaprawa | m3 | 0.247
154. | Zaprawa cementowa M 12 | m3 | 7.977
155. | Zaprawa cementowa m. 50 | m3 | 0.027
156. | Zaprawa cementowa m. 80 | m3 | 0.023
157. | Zaprawa cementowo-wapienna M 2 | m3 | 7.15
158. | Zaprawa cementowo-wapienna M 7 | m3 | 0.88
159. | Zaprawa cementowo-wapienna m.15 | m3 | 0.023
160. | Zaprawa cementowo-wapienna m.30 | m3 | 0.005
161. | Zaprawa cementowo-wapienna m.50 | m3 | 0.251
162. | Zaprawa cienkospoinowa (klejowa) | kg | 692.748
163. | Zaprawa klejowa ATLAS ROKER W-20 do systemów ociepleń do wełny mineralnej, opak. 25 kg | kg | 132.84
164. | Zaprawa klejowa CERESIT CT 85 - sucha mieszanka | kg | 2579.17
165. | Zaprawa montażowa Schiedel | kg | 206.956
166. | Zaprawa wapienna M 0,6 | m3 | 1.559
167. | Zaprawa wapienna m.4 | m3 | 0.004
168. | Złącza ciesielskie | kg | 87.09
169. | Złączka rury spustowej GAMRAT śr.110mm | szt | 4.246
170. | Złączka rynnowa GAMRAT rozm.125mm | szt | 6.27
171. | Żwirek filtracyjny | m3 | 3.216