## Zestawieniemateriałów
Zestawienie materiałów “Willa Weronika 3”
Lp. | Nazwa | Jm | Ilość
1. | Balustrady stalowe | kg | 301.19
2. | Beton zwykły B-10 (C8/10) | m3 | 7.59
3. | Beton zwykły B-15 (C12/15) | m3 | 16.91
4. | Beton zwykły B-20 (C16/20) | m3 | 119.95
5. | Blacha powlekana płaska | m2 | 32.71
6. | Brama garażowa HORMANN EPU stalowe, segmentowe z układem sprężyn naciągowych, ocieplane, białe na zewnątrz o wymiarach 5000x2200 mm z przetłoczeniami poziomymi, z prowadzeniem Z | szt | 1
7. | Cegła budowlana pełna | szt | 447.01
8. | Cegła kratówka K3 25x12x22cm | szt | 1089.37
9. | Cement portlandzki 25 z dodatkami | t | 0.08
10. | Cement portlandzki 35 | t | 0.09
11. | Dachówka ceramiczna Marsylka, standardowa (12,50 szt./m2), naturalna czerwień | szt | 3938.75
12. | Denko rynnowe PCW "Gamrat" - 125mm | szt | 2
13. | Deski boazeryjne z drewna iglastego szer. ponad 6cm | m2 | 94.32
14. | Deski iglaste obrzynane kl.III 19-25mm | m3 | 3.33
15. | Deski iglaste obrzynane kl.III 28-45mm | m3 | 2.27
16. | Deski iglaste obrzynane nasycone kl.III 28-45mm | m3 | 0.17
17. | Drewno na stemple | m3 | 1.13
18. | Drewno opałowe | kg | 34.96
19. | Drut stalowy miękki | kg | 26.49
20. | Drzwi balkonowe z PCW Oknoplast Kraków | m2 | 44.58
21. | Drzwi wewn. 0,80x2,0 fabr.wykończ. - odp.ogniowa 30min. atest | kpl | 1
22. | Drzwi zewnętrze | m2 | 4.41
23. | Dyble | szt | 529.28
24. | Farba emulsyjna wewnętrzna-biała | dm3 | 349.51
25. | Farba olejna do gruntowania | dm3 | 1.34
26. | Farba olejna nawierzchniowa | dm3 | 1.34
27. | Folia polietylenowa zbrojona dachowa | m2 | 409.63
28. | Folia polietylenowa | m2 | 441.97
29. | Gaz propanowo-butanowy płynny | kg | 32.6
30. | Gąsior grzbietowy z klamrą do dachówki Marsylki, naturalna czerwień nr 12 (3szt./mb) | szt | 218
31. | Gips budowlany szpachlowy w opakowaniu 40kg | t | 0.02
32. | Gwoździe budowlane ocynkowane | kg | 16.57
33. | Gwoździe budowlane | kg | 235.05
34. | Klamry ciesielskie | kg | 41.55
35. | Klej agresywny do PCW | kg | 0.28
36. | Klej kostny | kg | 0.26
37. | Klej winylowy Ponilent N | kg | 15.79
38. | Kolana do rur spustowych PCW "Gamrat" 110mm | szt | 14
39. | Kołek polipropylenowy do mocowania płyt styropianowych 161-200 mm | szt | 1521.44
40. | Komin jednociągowy fi 14cm SCHIEDEL Rondo Plus - pustak dł. 0,33m | szt | 1
41. | Komin jednociągowy fi 14cm SCHIEDEL Rondo Plus dł. 8m | kpl | 1
42. | Komin jednociągowy fi 20cm SCHIEDEL Rondo Plus - pustak dł. 0,33m | szt | 1
43. | Komin jednociągowy fi 20cm SCHIEDEL Rondo Plus dł. 8m | kpl | 1
44. | Kotwy | szt | 637.22
45. | Kratki wentylacyjne z PCW 14x14cm bez żaluzji | szt | 14
46. | Kratki wentylacyjne z PCW 14x21cm z żaluzją | szt | 11
47. | Krawędziaki iglaste wymiarowe nasycone kl.II | m3 | 10.57
48. | Ksylamit popularny | kg | 1.53
49. | Kształtowniki profilowane CD-60/27 | m | 99.66
50. | Kształtowniki profilowane UD-28/27 | m | 20.98
51. | Lakier do drewna XYLADEKORM | dm3 | 17.97
52. | Leje spustowe z PCV "Gamrat" - 125mm | szt | 7
53. | Listwy przyścienne z drewna | m | 166.51
54. | Łaty iglaste wymiarowe nasycone kl.II | m3 | 2.01
55. | Ławka kominiarska 1,00m ze wspornikami i kołyskami | kpl | 3
56. | Łączniki krzyżowe lj 60/60 | szt | 79.72
57. | Łączniki wzdłużne lw 60/110 | szt | 19.93
58. | Masa asfaltowa stos. na zimno do izolacji | kg | 20.39
59. | Masa podkładowa pod tynki mineralne ATLAS CERPLAST | kg | 95.92
60. | Masa podkładowa pod tynki mozaikowe ATLAS CERPLAST (biel, grafit, brąz, klinkier) | kg | 9.67
61. | Masa szpachlowa Rigidur, opak. 5 kg | kg | 157.35
62. | Mieszanka żwirowo-piaskowa | m3 | 35.45
63. | Nadproża POROTHERM 11,5 o dł. belki 125 cm | szt | 6
64. | Nadproża POROTHERM 11,5 o dł. belki 250cm | szt | 2
65. | Narożnik rynnowy PCW "Gamrat" - 125mm | szt | 11
66. | Obrzeże trawnikowe o wym. 6x25x100 cm, kolor szary | m | 68.34
67. | Okapy z blachy powlekanej | m | 94.17
68. | Okna z PCW Oknoplast Kraków | m2 | 45.67
69. | Ościeżnice drzwiowe fabr.wykończone | m | 55.66
70. | Panele podłogowe z płyty HDF, kl. AC4 | m2 | 149.28
71. | Papa asfaltowa na tekturze izolacyjna 400 | m2 | 26.78
72. | Papa polimerowo-asfaltowa zgrzewalna na osnowie z włókniny poliestrowej | m2 | 375.98
73. | Parapety z płyty wiórowej wodoodp. frezowane szer. 25cm | m | 28.9
74. | Pianka podpodłogowa gr. 3mm | m2 | 150.72
75. | Pianka poliuretanowa | dm3 | 36.66
76. | Piasek | m3 | 0.83
77. | Płytki ceramiczne lub terakotowe 15x15cm | m2 | 11.84
78. | Płytki ceramiczne lub terakotowe 30x30cm gat.I | m2 | 90.09
79. | Płytki ceramiczne lub terakotowe 30x30cm gat.II | m2 | 50.72
80. | Płytki kamionkowe GRES 30x30cm | m2 | 14.22
81. | Płytki ścienne ceramiczne 20x20cm | m2 | 103.23
82. | Płyty budowlane OSB3 o krawędziach prostych 20mm | m2 | 3.26
83. | Płyty gipsowo-kartonowe gr.12,5mm ognioodp. typu F | m2 | 55.07
84. | Płyty MFP Pfleiderer gr.25mm | m2 | 47.72
85. | Płyty styropianowe EPS 100-038 Termo Organika | m3 | 20.74
86. | Płyty styropianowe EPS 70-040 Termo Organika | m3 | 49.1
87. | Płyty styropianowe EPS T Termo Organika | m3 | 5.91
88. | Płyty wspornikowe RONDO PLUS 25 KLINKIER | szt | 2
89. | Płyty z polistyrenu ekstrudow.odmiany 300 | m3 | 5.86
90. | Płyty z wełny mineralnej - poddasza 15cm Isover Uni-Mata 0,039 W/mK | m2 | 55.07
91. | Płyty z wełny mineralnej - poddasza 200mm | m2 | 144.67
92. | Płyty z wełny mineralnej - poddasza 5cm Isover Super-Mata 0,033 W/mK | m2 | 55.07
93. | Preparat gruntujący ATLAS UNI GRUNT | dm3 | 207.43
94. | Pręty zbrojeniowe gładkie 8mm S235JR | t | 0.2
95. | Pręty zbrojeniowe gładkie 6mm S235JR | t | 0.48
96. | Pręty zbrojeniowe żebrowane 10mm B500SP | t | 3.34
97. | Pręty zbrojeniowe żebrowane 12mm B500SP | t | 1.79
98. | Pręty zbrojeniowe żebrowane 16mm B500SP | t | 0.38
99. | Pręty zbrojeniowe żebrowane 20mm B500SP | t | 0.24
100. | Pręty zbrojeniowe żebrowane 8mm B500SP | t | 1.09
101. | Pustak wentylacyjny Schiedel 2x12/17 | szt | 71.42
102. | Pustak wentylacyjny Schiedel 3x12/17 | szt | 15.95
103. | Pustaki ceramiczne POROTHERM 25 P+W 250x375x238mm | szt | 3982.84
104. | Rozcieńczalnik | dm3 | 2.35
105. | Roztwór asfaltowy do izolacji fundamentów Izolbet S | kg | 255.36
106. | Rury spustowe PCW Gamrat 110mm | m | 38.73
107. | Rynna dachowa z PCW śr.125mm "Gamrat" | m | 90.62
108. | Schody strychowe LWS Smart 3 segmentowe 70x111 | szt | 1
109. | Siatka o oczku 10x10cm - pręty zgrzewane z drutu d=3mm | m2 | 259.19
110. | Siatka o oczku 10x10cm - pręty zgrzewane z drutu d=6mm | m2 | 37.94
111. | Siatka zbrojąca VERTER AKE 145A | m2 | 438.47
112. | Silikon akrylowy | szt | 1.8
113. | Skrzydła drzwiowe płytowe wewnętrzne | m2 | 20.59
114. | Stopnie schodowe z drewna bukowego z konstrukcją i balustradą | szt | 18
115. | Środek gruntujący ATLAS UNI-GRUNT | dm3 | 41.35
116. | Środek impreg-grzybobój.solny "FOBOS M-4" | kg | 4.55
117. | Taśma spoinowa z włókna szklanego | m | 52.45
118. | Trójnik do gąsiora do dachówki Marsylki, naturalna czerwień | szt | 4
119. | Tynk mozaikowy dekoracyjny ATLAS DEKO M | kg | 161.1
120. | Uchwyty do rur spustowych PCW "Gamrat" - 110mm | szt | 19.18
121. | Uchwyty do rynny PCW "Gamrat" - 125mm | szt | 177.68
122. | Uszczelki | m | 91.51
123. | Wapno gaszone (ciasto) | m3 | 0.08
124. | Wkręty do blach samogwintujące | szt | 1702.36
125. | Wyłaz dachowy Standard 86x86 | szt | 1
126. | Zamknięcie gąsiora do dachówki Marsylki, naturalna czerwień | szt | 9
127. | Zaprawa cementowa M 12 | m3 | 18.81
128. | Zaprawa cementowa M 5 | m3 | 2.96
129. | Zaprawa cementowo-wapienna M 7 | m3 | 3.86
130. | Zaprawa do fugowania ATLAS WĄSKA | kg | 79.55
131. | Zaprawa do spoinowania - sucha mieszanka | kg | 3.69
132. | Zaprawa klejąca ATLAS STOPTER K-20 | kg | 2632.37
133. | Zaprawa klejąca | kg | 54.98
134. | Zaprawa klejowa ATLAS - sucha mieszanka | kg | 98.7
135. | Zaprawa klejowa ATLAS | kg | 1394.46
136. | Zaprawa montażowa Schiedel | kg | 254.13
137. | Zaprawa spoinująca | kg | 9.16
138. | Zaprawa tynkarska ATLAS CERMIT SN 20 | kg | 959.22
139. | Zaprawa tynkarska ATLAS STOPTER K-20 | kg | 1545.24
140. | Zaprawa tynkarska drobnokruszywowa ATLAS | kg | 18698.61
141. | Zaprawa wapienna M 0,6 | m3 | 1.06
142. | Złącza ciesielskie | kg | 29.32
143. | Złączka rury spustowej GAMRAT śr.110mm | szt | 9.2
144. | Złączka rynnowa GAMRAT rozm.125mm | szt | 22.21
145. | Żwirek filtracyjny | m3 | 15.15