## Zestawieniemateriałów
Zestawienie materiałów “Dom w majeranku 2 (N)”
Lp. | Nazwa | Jm | Ilość
1. | Bale iglaste obrzynane wymiarowe nasycone kl.II gr.50-75mm | m3 | 1.38
2. | Balustrady stalowe | kg | 319.14
3. | Balustrady z drewna bukowego | m | 7.01
4. | Beton zwykły B-10 (C8/10) | m3 | 4.65
5. | Beton zwykły B-15 (C12/15) | m3 | 9.13
6. | Beton zwykły B-20 (C16/20) | m3 | 57.78
7. | Blacha powlekana płaska | m2 | 15.48
8. | Blacha stalowa ocynkowana 0,55mm | kg | 64.16
9. | Bloki ścienne SILKA M 8 34x8x19cm | szt | 160.59
10. | Bloki ścienne SILKA M12 34x12x19cm | szt | 1232.72
11. | Bloki ścienne SILKA M24 34x24x19cm | szt | 2905.93
12. | Cegła budowlana klinkierowa pełna 25x12x6,5cm | szt | 528.85
13. | Cegła budowlana pełna | szt | 1328.85
14. | Cement portlandzki 35 | t | 0.05
15. | Ceresit CT 16 farba do gruntowania ścian i tynków gruntująca na bazie żywic syntetycznych, biała, opak. 5 dm3 | dm3 | 63.49
16. | Ceresit CT 17 głęboko penetrujący, opak. 5 dm3 | dm3 | 12.59
17. | Ceresit CT 35 tynk strukturalny, biały, opak. 25 kg | kg | 744.74
18. | Dachówka ceramiczna Marsylka, standardowa (12,50 szt./m2), naturalna czerwień | szt | 2506.25
19. | Dachówka ceramiczna Marsylka, szczytowa lewa i prawa, naturalna czerwień (3szt./mb) | szt | 130
20. | Denko rynnowe PCW "Gamrat" - 125mm | szt | 12
21. | Deski boazeryjne z drewna iglastego szer. ponad 6cm | m2 | 58.15
22. | Deski iglaste obrzynane kl.III 19-25mm | m3 | 1.21
23. | Deski iglaste obrzynane kl.III 25-38mm | m3 | 0.34
24. | Deski iglaste obrzynane kl.III 28-45mm | m3 | 0.86
25. | Deski iglaste obrzynane kl.III 38mm | m3 | 0.07
26. | Drewno na stemple | m3 | 0.64
27. | Drewno opałowe | kg | 21.17
28. | Drut stalowy ocynkowany 3-4mm | kg | 16.56
29. | Drzwi balkonowe z PCW Oknoplast Kraków | m2 | 24.35
30. | Drzwi zewnętrze | m2 | 2.1
31. | Dyble | szt | 492.48
32. | Farba emulsyjna wewnętrzna-biała | dm3 | 340.46
33. | Farba olejna do gruntowania | dm3 | 1.42
34. | Farba olejna nawierzchniowa | dm3 | 1.42
35. | Folia polietylenowa zbrojona dachowa | m2 | 268.4
36. | Folia polietylenowa | m2 | 259.46
37. | Gaz propanowo-butanowy płynny | kg | 27.84
38. | Gąsior grzbietowy z klamrą do dachówki Marsylki, naturalna czerwień nr 12 (3szt./mb) | szt | 64
39. | Gips szpachlowy "Gipsar Max" | kg | 1677.59
40. | Gwoździe budowlane ocynkowane | kg | 14.06
41. | Gwoździe budowlane | kg | 110.58
42. | Klamry ciesielskie | kg | 79.08
43. | Klej agresywny do PCW | kg | 0.11
44. | Klej kostny | kg | 2.73
45. | Klej winylowy Ponilent N | kg | 29.04
46. | Kolana do rur spustowych PCW "Gamrat" 110mm | szt | 8
47. | Kołki poliprop.do moc.płyt styr.161-200 mm | szt | 832
48. | Kołnierze okien dachowych do pokryć falistych 78x140cm | szt | 5
49. | Komin jednociągowy z wentylacją SCHIEDEL Rondo Plus fi 14+W - pustak dł. 0.33m | szt | 1
50. | Komin jednociągowy z wentylacją SCHIEDEL Rondo Plus fi 14+W dł. 8m | kpl | 1
51. | Komin jednociągowy z wentylacją SCHIEDEL Rondo Plus fi 20+W - pustak dł. 0.33m | szt | 1
52. | Komin jednociągowy z wentylacją SCHIEDEL Rondo Plus fi 20+W dł. 8m | kpl | 1
53. | Kotwy | szt | 312.18
54. | Kratki wentylacyjne z PCW 14x14cm bez żaluzji | szt | 10
55. | Kratki wentylacyjne z PCW 14x21cm z żaluzją | szt | 7
56. | Krawędziaki iglaste wymiarowe nasycone kl.II | m3 | 7.37
57. | Ksylamit popularny | kg | 0.67
58. | Kształtowniki profilowane CD-60/27 | m | 209.57
59. | Kształtowniki profilowane UD-28/27 | m | 44.12
60. | Lakier do drewna XYLADEKORM | dm3 | 11.08
61. | Leje spustowe z PCV "Gamrat" - 125mm | szt | 4
62. | Listewki iglaste 10x15mm kl.II | m | 42.16
63. | Listwy przyścienne z drewna | m | 137.46
64. | Łaty iglaste wymiarowe nasycone kl.II | m3 | 1.28
65. | Ławka kominiarska 1,00m ze wspornikami i kołyskami | kpl | 3
66. | Łączniki wzdłużne lw 60/110 | szt | 41.91
67. | Masa asfaltowa stos. na zimno do izolacji | kg | 12.35
68. | Masa uszczelniająca SUPERFLEX-10 | dm3 | 35.22
69. | Mieszanka żwirowo-piaskowa | m3 | 19.13
70. | Obrzeże trawnikowe o wym. 6x25x100 cm, kolor szary | m | 46.92
71. | Okapy z blachy powlekanej | m | 29.5
72. | Okna dachowe z szybą zespoloną, sosnowe o wym.78x140cm FAKRO | szt | 5
73. | Okna z PCW Oknoplast Kraków | m2 | 19.54
74. | Ościeżnice drzwiowe fabr.wykończone | m | 56.36
75. | Panele podłogowe z płyty HDF, kl. AC4 | m2 | 123.24
76. | Papa asfaltowa na tekturze izolacyjna 400 | m2 | 10.85
77. | Papa polimerowo-asfaltowa zgrzewalna na osnowie z włókniny poliestrowej | m2 | 320.87
78. | Parapety z płyty wiórowej wodoodp. frezowane szer. 25cm | m | 13.6
79. | Pianka podpodłogowa gr. 3mm | m2 | 124.43
80. | Pianka poliuretanowa - opakowanie ciśnieniowe | dm3 | 17.49
81. | Piasek | m3 | 0.28
82. | Płyta gipsowo-kartonowa ognioodporna grub. 15,0 mm | m2 | 5.2
83. | Płytki ceramiczne lub terakotowe 15x15cm | m2 | 4.98
84. | Płytki ceramiczne lub terakotowe 20x20cm gat.I | m2 | 58.37
85. | Płytki ceramiczne lub terakotowe 30x30cm gat.I | m2 | 46.31
86. | Płytki kamionkowe GRES 30x30cm | m2 | 13.03
87. | Płytki klinkierowe 25x 6cm | m2 | 14.15
88. | Płyty gipsowo-kartonowe gr.12,5mm ognioodp. typu F | m2 | 115.82
89. | Płyty MFP Pfleiderer gr.25mm | m2 | 63.39
90. | Płyty styropianowe EPS 100-038 Termo Organika | m3 | 9.5
91. | Płyty styropianowe EPS 70-040 Termo Organika | m3 | 31.28
92. | Płyty styropianowe EPS T Termo Organika | m3 | 3.36
93. | Płyty z polistyrenu ekstrudowanego odm.300 | m3 | 4.12
94. | Płyty z wełny mineralnej - poddasza 12cm Isover Uni-Mata | m2 | 6.78
95. | Płyty z wełny mineralnej - poddasza 15cm Isover Uni-Mata 0,039 W/mK | m2 | 109.03
96. | Płyty z wełny mineralnej - poddasza 5cm Isover Super-Mata 0,033 W/mK | m2 | 109.03
97. | Prefabrykat nadproża zespolonego YTONG YF-130/11,5 | szt | 2
98. | Prefabrykat nadproża zespolonego YTONG YF-150/11,5 | szt | 8
99. | Prefabrykat nadproża zespolonego YTONG YF-200/11,5 | szt | 4
100. | Prefabrykat nadproża zespolonego YTONG YF-250/11,5 | szt | 4
101. | Preparat gruntujący CERESIT CT 17 | dm3 | 137.68
102. | Pręty mocujące | szt | 167.66
103. | Pręty zbrojeniowe gładkie 8mm S235JR | t | 0.03
104. | Pręty zbrojeniowe gładkie 6mm S235JR | t | 0.21
105. | Pręty zbrojeniowe żebrowane 10mm B500SP | t | 1.25
106. | Pręty zbrojeniowe żebrowane 12mm B500SP | t | 0.91
107. | Pręty zbrojeniowe żebrowane 16mm B500SP | t | 0.03
108. | Pręty zbrojeniowe żebrowane 8mm B500SP | t | 0.51
109. | Pustak wentylacyjny Schiedel 1x12/17 | szt | 15.79
110. | Pustak wentylacyjny Schiedel 2x17/12 | szt | 49.95
111. | Rozcieńczalnik | dm3 | 1.45
112. | Roztwór asfaltowy do izolacji fundamentów Izolbet S | kg | 170.84
113. | Rury spustowe PCW Gamrat 110mm | m | 19.11
114. | Rynna dachowa z PCW śr.125mm "Gamrat" | m | 28.39
115. | Schody strychowe LWS Smart 3 segmentowe 70x111 | szt | 2
116. | Siatka o oczku 10x10cm - pręty zgrzewane z drutu d=3mm | m2 | 179.96
117. | Siatka z włókna szklanego | m2 | 251.25
118. | Silikon akrylowy | szt | 0.9
119. | Skrzydła drzwiowe płytowe wewnętrzne, wejściowe | m2 | 3.33
120. | Skrzydła drzwiowe płytowe wewnętrzne | m2 | 18.72
121. | Spoiwo cynowo-ołowiane LC60 | kg | 0.34
122. | Stopnie schodowe z drewna bukowego | m2 | 10.26
123. | Środek impreg-grzybobój.solny "FOBOS M-4" | kg | 4.2
124. | Taśma spoinowa z włókna szklanego | m | 11.21
125. | Taśma zbrojąca | m | 110.3
126. | Uchwyty do rur spustowych PCW "Gamrat" - 110mm | szt | 9.46
127. | Uchwyty do rynny PCW "Gamrat" - 125mm | szt | 55.66
128. | Uszczelki | m | 28.66
129. | Wieszak w 60/100 | szt | 167.66
130. | Wkręty do blach samogwintujące | szt | 2341.08
131. | Wkręty samogwintujące typu SW do blach | szt | 85.99
132. | Zamknięcie kalenicy końcowe (płytka) do dachówki Marsylki, naturalna czerwień | szt | 1
133. | Zamknięcie kalenicy początkowe (płytka) do dachówki Marsylki, naturalna czerwień | szt | 3
134. | Zaprawa cementowa M 12 | m3 | 8.71
135. | Zaprawa cementowa M 5 | m3 | 1.7
136. | Zaprawa cementowo-wapienna M 2 | m3 | 10.55
137. | Zaprawa cementowo-wapienna M 4 | m3 | 0.52
138. | Zaprawa cementowo-wapienna M 7 | m3 | 1.26
139. | Zaprawa cienkospoinowa (klejowa) | kg | 859.11
140. | Zaprawa do spoinowania - sucha mieszanka | kg | 59.74
141. | Zaprawa klejąca | kg | 510.63
142. | Zaprawa klejowa ATLAS - sucha mieszanka | kg | 90.47
143. | Zaprawa klejowa CERESIT CT 85 - sucha mieszanka | kg | 2377.87
144. | Zaprawa montażowa Schiedel | kg | 226.54
145. | Zaprawa murarska ATLAS z Trasem do wznoszenia i spoinowania murów z cegieł klinkierowych, ceglasta, opak. 25 kg | kg | 357.19
146. | Zaprawa murarska | kg | 28.26
147. | Zaprawa wapienna M 0,6 | m3 | 2.1
148. | Złącza ciesielskie | kg | 23.24
149. | Złączka rury spustowej GAMRAT śr.110mm | szt | 4.54
150. | Złączka rynnowa GAMRAT rozm.125mm | szt | 6.96
151. | Żwirek filtracyjny | m3 | 6.11