## Zestawieniemateriałów
Zestawienie materiałów “Dom w lewkoniach (P)”
Lp. | Nazwa | Jm | Ilość
1. | Bale iglaste obrzynane wymiarowe kl.III | m3 | 0.3
2. | Bale iglaste obrzynane wymiarowe nasycone kl.II gr.50-75mm | m3 | 1.21
3. | Balustrady stalowe | kg | 205.74
4. | Balustrady z drewna bukowego | m | 6.56
5. | Belki stropowe Teriva - dł. 2,40m | szt | 20
6. | Belki stropowe Teriva - dł. 3,40m | szt | 24
7. | Belki stropowe Teriva - dł. 3,60m | szt | 13
8. | Belki stropowe Teriva - dł. 3,80m | szt | 21
9. | Belki stropowe Teriva - dł. 4,80m | szt | 14
10. | Belki stropowe Teriva - dł. 5,40m | szt | 2
11. | Belki stropowe Teriva - dł. 5,80m | szt | 2
12. | Beton zwykły B-10 (C8/10) | m3 | 6.46
13. | Beton zwykły B-15 (C12/15) | m3 | 20.04
14. | Beton zwykły B-20 (C16/20) | m3 | 110.46
15. | Blacha gruba | kg | 2.38
16. | Blacha powlekana płaska | m2 | 40.83
17. | Brama garażowa HORMANN EPU stalowe, segmentowe z układem sprężyn naciągowych, ocieplane, białe na zewnątrz o wymiarach 2375x2125 mm z przetłoczeniami poziomymi, z prowadzeniem Z | szt | 1
18. | Cegła budowlana pełna kl.150 | szt | 231.3
19. | Cegła kratówka K3 25x12x22cm | szt | 380.93
20. | Cement portlandzki 35 | t | 0.1
21. | Ceresit CE 37 spoina uelastyczniona, szara, opak. 5 kg | kg | 95.86
22. | Ceresit CM 17 zaprawa klejowa "flexibel" do układania płytek - uelastyczniona, opak. 5 kg | kg | 427.14
23. | Ceresit CM 18 zaprawa klejowa "Easyflex" do układania płytek - uelastyczniona, opak. 18 kg | kg | 234.15
24. | Ceresit CT 16 farba do gruntowania ścian i tynków gruntująca na bazie żywic syntetycznych, biała, opak. 5 dm3 | dm3 | 78.86
25. | Ceresit CT 17 głęboko penetrujący, opak. 5 dm3 | dm3 | 70.45
26. | Ceresit CT 36 tynk strukturalny, biały, opak. 25 kg | kg | 849.23
27. | Dachówka ceramiczna Marsylka, standardowa (12,50 szt./m2), naturalna czerwień | szt | 2962
28. | Dachówka ceramiczna Marsylka, szczytowa lewa i prawa, naturalna czerwień (3szt./mb) | szt | 74
29. | Denko rynnowe PCW "Gamrat" - 125mm | szt | 16
30. | Deski boazeryjne z drewna iglastego szer. ponad 6cm | m2 | 54.12
31. | Deski iglaste obrzynane 25mm | m3 | 0.2
32. | Deski iglaste obrzynane 38mm | m3 | 0.11
33. | Deski iglaste obrzynane kl.III 19-25mm | m3 | 3.44
34. | Deski iglaste obrzynane kl.III 28-45mm | m3 | 2.04
35. | Drabiny stalowe | kg | 0.23
36. | Drewno na stemple budowlane | m3 | 0.66
37. | Drewno opałowe | kg | 37.23
38. | Drut stalowy miękki | kg | 54.48
39. | Drzwi balkonowe z PCW Oknoplast Kraków | m2 | 16.77
40. | Drzwi wewn. 0,80x2,0 fabr.wykończ. - odp.ogniowa 30min. atest | kpl | 1
41. | Drzwi zewnętrze | m2 | 4.2
42. | Dwuteownik HEB 200 | t | 0.35
43. | Dyble plastikowe "z grzybkami" | szt | 596.46
44. | Dyble | szt | 810.24
45. | Farba emulsyjna wewnętrzna-biała | dm3 | 395.02
46. | Farba olejna do gruntowania | dm3 | 0.91
47. | Farba olejna nawierzchniowa | dm3 | 0.91
48. | Folia kubełkowa | m2 | 153.67
49. | Folia polietylenowa zbrojona dachowa | m2 | 322.19
50. | Folia polietylenowa | m2 | 435.15
51. | Gaz propanowo-butanowy płynny | kg | 42.88
52. | Gąsior grzbietowy z klamrą do dachówki Marsylki, naturalna czerwień nr 12 (3szt./mb) | szt | 205
53. | Gips budowlany szpachlowy | t | 0.15
54. | Gwoździe budowlane ocynkowane | kg | 15.31
55. | Gwoździe budowlane | kg | 240.24
56. | Gwoździe specjalne z łbem uszczelniającym | szt | 334.08
57. | IZOHAN IZOBUD Br - asfaltowy roztwór gruntujący op. 20l | dm3 | 93.54
58. | IZOHAN IZOBUD PENETRATOR G7 - roztwór asf.-żywiczny op. 20l | dm3 | 40.09
59. | Kątowniki równoramienne | kg | 46.78
60. | Klamry ciesielskie | kg | 67.9
61. | Klej agresywny do PCW | kg | 0.23
62. | Klej kostny | kg | 1.28
63. | Klej winylowy Ponilent N | kg | 30.59
64. | Kolana do rur spustowych PCW "Gamrat" 110mm | szt | 12
65. | Kolana do rur spustowych PCW "Gamrat" 63mm | szt | 2
66. | Kołki do wstrzeliwania | szt | 240.51
67. | Kołki polipro.do moc.płyt styr.do 120 mm | szt | 877.55
68. | Kołnierze okien dachowych do pokryć falistych 78x140cm | szt | 7
69. | Komin jednociągowy fi 20cm SCHIEDEL Rondo Plus - pustak dł. 0,33m | szt | 1
70. | Komin jednociągowy fi 20cm SCHIEDEL Rondo Plus dł. 11m | kpl | 1
71. | Komin jednociągowy z wentylacją SCHIEDEL Rondo Plus fi 14+W - pustak dł. 0.33m | szt | 1
72. | Komin jednociągowy z wentylacją SCHIEDEL Rondo Plus fi 14+W dł. 11m | kpl | 1
73. | Kostka brukowa betonowa gr.6cm szara | m2 | 62.98
74. | Kotwy | szt | 251.47
75. | Kratki wentylacyjne z PCW 14x14cm bez żaluzji | szt | 8
76. | Kratki wentylacyjne z PCW 14x21cm z żaluzją | szt | 10
77. | Krawędziaki iglaste wymiarowe nasycone kl.II | m3 | 9.18
78. | Kręgi żelbetowe d=80cm 80/60 | szt | 19.98
79. | Ksylamit popularny | kg | 0.98
80. | Kształtowniki profilowane C-50x0,60 | m | 12.42
81. | Kształtowniki profilowane C-75x0,60 | m | 109.02
82. | Kształtowniki profilowane CD-60/27 | m | 274.57
83. | Kształtowniki profilowane U-50x0,60 | m | 4.61
84. | Kształtowniki profilowane U-75x0,60 | m | 40.42
85. | Kształtowniki profilowane UD-28/27 | m | 57.8
86. | Lakier asfaltowy szybkoschnący | dm3 | 7.66
87. | Lakier do drewna XYLADEKORM | dm3 | 10.31
88. | Leje spustowe z PCV "Gamrat" - 125mm | szt | 6
89. | Leje spustowe z PCV "Gamrat" - 75mm | szt | 1
90. | Listwa stykowa uszczelniająca | m | 133.63
91. | Listwy przyścienne z drewna | m | 222.78
92. | Łaty iglaste wymiarowe nasycone kl.II | m3 | 2.44
93. | Ławka kominiarska 1,00m ze wspornikami i kołyskami | kpl | 2
94. | Łączniki krzyżowe lj 60/60 | szt | 219.66
95. | Łączniki wzdłużne lw 60/110 | szt | 54.91
96. | Masa asfaltowa stos. na zimno do izolacji | kg | 21.71
97. | Masa klejąca SUPERFLEX 10, opak. 10 dm3 | dm3 | 493.1
98. | Masa szpachlowa Rigidur, opak. 5 kg | kg | 770.79
99. | Mieszanka żwirowo-piaskowa | m3 | 23.42
100. | Nadproża POROTHERM 11,5 o dł. belki 100cm | szt | 6
101. | Nadproża POROTHERM 11,5 o dł. belki 125cm | szt | 16
102. | Nadproża POROTHERM 11,5 o dł. belki 200cm | szt | 6
103. | Nadproża POROTHERM 11,5 o dł. belki 225cm | szt | 4
104. | Narożnik rynnowy PCW "Gamrat" - 125mm | szt | 6
105. | Narożnik rynnowy PCW "Gamrat" - 75mm | szt | 2
106. | Obrzeże trawnikowe o wym. 6x25x100 cm, kolor szary | m | 79.78
107. | Okapy z blachy powlekanej | m | 60.97
108. | Okna dachowe z szybą zespoloną, sosnowe o wym.78x140cm | szt | 7
109. | Okna z PCW Oknoplast Kraków | m2 | 17.37
110. | Ościeżnice drzwiowe fabr.wykończone | m | 90.88
111. | Panele podłogowe z płyty HDF, kl. AC4 | m2 | 151.42
112. | Papa asfaltowa na tekturze izolacyjna 400 | m2 | 14
113. | Papa polimerowo-asfaltowa zgrzewalna na osnowie z włókniny poliestrowej | m2 | 501.71
114. | Parapety z płyty wiórowej wodoodp. frezowane szer. 25cm | m | 15
115. | Pianka podpodłogowa gr. 3mm | m2 | 152.88
116. | Pianka poliuretanowa | dm3 | 19.28
117. | Piasek | m3 | 6.38
118. | Płytki ceramiczne podłogowe 30x30cm | m2 | 176.19
119. | Płytki ceramiczne ścienne 20x25cm | m2 | 66.48
120. | Płytki kamionkowe GRES 30x30cm | m2 | 20.41
121. | Płytki klinkierowe 25x 6cm | m2 | 20.2
122. | Płytki klinkierowe 25x6cm | m2 | 4.78
123. | Płyty budowlane OSB3 o krawędziach prostych 25mm | m3 | 0.15
124. | Płyty gipsowo-kartonowe gr.12,5mm ognioodp. typu F | m2 | 151.74
125. | Płyty gipsowo-kartonowe zwykłe gr.12,5mm | m2 | 115.91
126. | Płyty styropianowe EPS 100-038 Termo Organika | m3 | 11.19
127. | Płyty styropianowe EPS 70-040 Termo Organika | m3 | 42.16
128. | Płyty styropianowe EPS T Termo Organika | m3 | 8.3
129. | Płyty z polistyrenu ekstrudowanego odm.300 | m3 | 18.57
130. | Płyty z weł.min.do doc.met.lek.mokr.50mm | m2 | 12.98
131. | Płyty z wełny mineralnej - poddasza 120mm | m2 | 11.42
132. | Płyty z wełny mineralnej - poddasza 15cm Isover Uni-Mata 0,039 W/mK | m2 | 140.31
133. | Płyty z wełny mineralnej - poddasza 5cm Isover Super-Mata 0,033 W/mK | m2 | 140.31
134. | Płyty z wełny mineralnej Isover AKU-PŁYTA gr.75mm | m2 | 55.84
135. | Preparat gruntujący CERESIT CT 17 | dm3 | 63.16
136. | Pręty zbrojeniowe gładkie 8mm S235JR | t | 0.04
137. | Pręty zbrojeniowe gładkie 6mm S235JR | t | 0.4
138. | Pręty zbrojeniowe żebrowane 10mm B500SP | t | 2.11
139. | Pręty zbrojeniowe żebrowane 12mm B500SP | t | 1.67
140. | Pręty zbrojeniowe żebrowane 16mm B500SP | t | 0.05
141. | Pręty zbrojeniowe żebrowane 8mm B500SP | t | 1.33
142. | Przewody wentylacyjne SPIRO 150mm | m2 | 4
143. | Pustak wentylacyjny Schiedel 1x12/17 | szt | 8.18
144. | Pustak wentylacyjny Schiedel 2x12/17 | szt | 34.97
145. | Pustak wentylacyjny Schiedel 2x17/12 | szt | 26.33
146. | Pustak wentylacyjny Schiedel 3x12/17 | szt | 26.33
147. | Pustaki ceramiczne POROTHERM 25 P+W 250x375x238mm | szt | 2341.92
148. | Pustaki stropowe keramzytobetonowe Teriva I 52x24x21 | szt | 1164.66
149. | Rozcieńczalnik | dm3 | 1.35
150. | Rura dren.karb.z PVC fi160/145mm filtr.syn | m | 61.35
151. | Rury spustowe PCW Gamrat 110mm | m | 28.74
152. | Rury spustowe PCW Gamrat 63mm | m | 3.88
153. | Ruszty stalowe | kg | 748.72
154. | Rynna dachowa z PCW śr.125mm "Gamrat" | m | 58.67
155. | Rynna dachowa z PCW śr.75mm "Gamrat" | m | 4.53
156. | Schody strychowe LWS Smart 3 segmentowe 70x111 | szt | 1
157. | Siatka o oczku 10x10cm - pręty zgrzewane z drutu d=3mm | m2 | 297.04
158. | Siatka o oczku 10x10cm - pręty zgrzewane z drutu d=6mm | m2 | 19.38
159. | Siatka powierzchniowa z włókna szklanego, szerok. 1 m, rolka 50 m | m | 14.03
160. | Siatka z włókna szklanego | m2 | 473.16
161. | Silikon akrylowy | szt | 1.7
162. | Skrzydła drzwiowe płytowe wewnętrzne | m2 | 33.28
163. | Słupki drewniane d=70mm | m3 | 0.01
164. | Stopnie schodowe z drewna bukowego | m2 | 9.34
165. | Środek impreg-grzybobój.solny "FOBOS M-4" | kg | 4.2
166. | Śruby M8x 50mm kpl | kg | 1.88
167. | Śruby zgrubne 6-kątne gwintowane kpl | kg | 0.07
168. | Tarcica podłogowa strugana iglasta | m3 | 1.4
169. | Taśma spoinowa | m | 351.06
170. | Tłuczeń do nawierzchni drogowych sortowany 31,5-63,0mm | t | 40.92
171. | Trójnik do gąsiora do dachówki Marsylki, naturalna czerwień | szt | 3
172. | Trzpienie stalowe | kg | 0.03
173. | Uchwyty do rur d=150mm | szt | 2.04
174. | Uchwyty do rur spustowych PCW "Gamrat" - 110mm | szt | 14.23
175. | Uchwyty do rur spustowych śr. 63mm "Gamrat" | kpl | 1.92
176. | Uchwyty do rynny PCW "Gamrat" - 125mm | szt | 115.04
177. | Uchwyty do rynny PCW "Gamrat" - 75mm | szt | 8.88
178. | Uszczelki | m | 59.25
179. | Wkręty do blach samogwintujące | szt | 4661.98
180. | Wkręty samogwintujące typu SW do blach | szt | 671.21
181. | Wyłaz dachowy Standard 86x86 | szt | 1
182. | Wyprawa tynkarska ATLAS CERPLAST | kg | 3.71
183. | Zamknięcie kalenicy początkowe (płytka) do dachówki Marsylki, naturalna czerwień | szt | 3
184. | Zamknięcie początkowe gąsiora dachówki Marsylki, naturalna czerwień | szt | 6
185. | Zaprawa cementowa M 12 | m3 | 15.03
186. | Zaprawa cementowa M 7 | m3 | 1.08
187. | Zaprawa cementowo-wapienna M 2 | m3 | 16.47
188. | Zaprawa cementowo-wapienna M 4 | m3 | 0.76
189. | Zaprawa cementowo-wapienna M 7 | m3 | 4.98
190. | Zaprawa do spoinowania - sucha mieszanka | kg | 5.68
191. | Zaprawa klejowa ATLAS - sucha mieszanka | kg | 136.65
192. | Zaprawa klejowa ATLAS ROKER W-20 do systemów ociepleń do wełny mineralnej, opak. 25 kg | kg | 148.32
193. | Zaprawa klejowa CERESIT CT 85 - sucha mieszanka | kg | 4478.13
194. | Zaprawa montażowa Schiedel | kg | 316.84
195. | Zaprawa wapienna M 0,6 | m3 | 3.05
196. | Złącza ciesielskie | kg | 24.01
197. | Złączka rury spustowej GAMRAT śr.110mm | szt | 6.83
198. | Złączka rynnowa GAMRAT rozm.125mm | szt | 14.38
199. | Złączka rynnowa GAMRAT rozm.75mm | szt | 1.11
200. | Złączki do rur spustowych śr. 63mm "Gamrat" | szt | 0.92
201. | Żwir | m3 | 76.58
202. | Żwirek filtracyjny | m3 | 3.07