## Zestawieniemateriałów
Zestawienie materiałów “Dom w dąbrówkach 2 (G2)”
Lp. | Nazwa | Jm | Ilość
1. | Bale iglaste obrzynane wymiarowe kl.III | m3 | 0.48
2. | Bale iglaste obrzynane wymiarowe nasycone kl.II gr.50-75mm | m3 | 1.77
3. | Balustrady stalowe | kg | 274.46
4. | Balustrady z drewna bukowego | m | 5.63
5. | Beton zwykły B-10 (C8/10) | m3 | 5.51
6. | Beton zwykły B-15 (C12/15) | m3 | 13
7. | Beton zwykły B-20 (C16/20) | m3 | 67.72
8. | Blacha powlekana płaska | m2 | 33.13
9. | Blacha stalowa płaska 0,50mm z powłoką z poliestru | m2 | 10
10. | Bloki ścienne SILKA M12 34x12x19cm | szt | 1874.4
11. | Bloki ścienne SILKA M24 34x24x19cm | szt | 3485.65
12. | Brama garażowa HORMANN EPU stalowe, segmentowe z układem sprężyn naciągowych, ocieplane, białe na zewnątrz o wymiarach 2250x2125 mm z przetłoczeniami poziomymi, z prowadzeniem Z | szt | 2
13. | Cegła budowlana pełna | szt | 1279.65
14. | Cegła klinkierowa 25x12x6,5cm kl.350 | szt | 398.6
15. | Cement portlandzki 35 | t | 0.07
16. | Ceresit CE 37 spoina uelastyczniona, szara, opak. 5 kg | kg | 88.06
17. | Ceresit CM 17 zaprawa klejowa "flexibel" do układania płytek - uelastyczniona, opak. 5 kg | kg | 452.04
18. | Ceresit CM 18 zaprawa klejowa "Easyflex" do układania płytek - uelastyczniona, opak. 18 kg | kg | 265.04
19. | Ceresit CT 16 farba do gruntowania ścian i tynków gruntująca na bazie żywic syntetycznych, biała, opak. 5 dm3 | dm3 | 67.38
20. | Ceresit CT 17 głęboko penetrujący, opak. 5 dm3 | dm3 | 58.25
21. | Ceresit CT 35 tynk strukturalny, biały, opak. 25 kg | kg | 715.62
22. | Dachówka ceramiczna Marsylka, standardowa (12,50 szt./m2), naturalna czerwień | szt | 3176.38
23. | Dachówka ceramiczna Marsylka, szczytowa lewa i prawa, naturalna czerwień (3szt./mb) | szt | 160
24. | Denko rynnowe PCW "Gamrat" - 125mm | szt | 10
25. | Deski boazeryjne z drewna iglastego szer. ponad 6cm | m2 | 70.65
26. | Deski iglaste obrzynane kl.III 19-25mm | m3 | 1.75
27. | Deski iglaste obrzynane kl.III 28-45mm | m3 | 1.02
28. | Drewno na stemple budowlane | m3 | 0.65
29. | Drewno opałowe | kg | 31.43
30. | Drut stalowy miękki | kg | 19.6
31. | Drzwi balkonowe z PCW Oknoplast Kraków | m2 | 14.72
32. | Drzwi wewn. 0,80x2,0 fabr.wykończ. - odp.ogniowa 30min. atest | kpl | 1
33. | Drzwi zewnętrze | m2 | 4.2
34. | Dyble plastikowe "z grzybkami" | szt | 110.59
35. | Dyble | szt | 615.04
36. | Farba emulsyjna wewnętrzna-biała | dm3 | 293.35
37. | Farba olejna do gruntowania | dm3 | 1.22
38. | Farba olejna nawierzchniowa | dm3 | 1.22
39. | Folia polietylenowa zbrojona dachowa | m2 | 335.75
40. | Folia polietylenowa | m2 | 216.3
41. | Gaz propanowo-butanowy płynny | kg | 25.22
42. | Gąsior grzbietowy z klamrą do dachówki Marsylki, naturalna czerwień nr 12 (3szt./mb) | szt | 78
43. | Gips budowlany szpachlowy | t | 0.06
44. | Gwoździe budowlane ocynkowane | kg | 17.79
45. | Gwoździe budowlane | kg | 131.2
46. | Klamry ciesielskie | kg | 110.42
47. | Klej agresywny do PCW | kg | 0.12
48. | Klej kostny | kg | 0.88
49. | Klej winylowy Ponilent N | kg | 30.39
50. | Kolana do rur spustowych PCW "Gamrat" 110mm | szt | 10
51. | Kolanka z PCW o średnicy 80mm | szt | 2
52. | Kołki do wstrzeliwania | szt | 61.14
53. | Kołki polipro.do moc.płyt styr.do 120 mm | szt | 801.63
54. | Kołnierze okien dachowych do pokryć falistych 66x118cm | szt | 5
55. | Komin jednociągowy fi 14cm SCHIEDEL Rondo Plus dł. 8m | kpl | 1
56. | Komin jednociągowy z wentylacją SCHIEDEL Rondo fi 20+W - pustak dł. 0,33m | szt | 1
57. | Komin jednociągowy z wentylacją SCHIEDEL Rondo fi 20+W dł. 8m | kpl | 1
58. | Kotwy | szt | 289.25
59. | Kratki wentylacyjne z PCW 14x14cm bez żaluzji | szt | 11
60. | Kratki wentylacyjne z PCW 14x21cm z żaluzją | szt | 9
61. | Krawędziaki iglaste wymiarowe nasycone kl.II | m3 | 9.77
62. | Ksylamit popularny | kg | 1.39
63. | Kształtowniki profilowane C-50x0,60 | m | 5.45
64. | Kształtowniki profilowane C-75x0,60 | m | 25.42
65. | Kształtowniki profilowane CD-60/27 | m | 283.4
66. | Kształtowniki profilowane U-50x0,60 | m | 2.02
67. | Kształtowniki profilowane U-75x0,60 | m | 9.42
68. | Kształtowniki profilowane UD-28/27 | m | 59.66
69. | Lakier do drewna XYLADEKORM | dm3 | 13.46
70. | Leje spustowe skrajne z PCW 70mm | szt | 1
71. | Leje spustowe z PCV "Gamrat" - 125mm | szt | 5
72. | Listewki iglaste 10x15mm kl.II | m | 0.48
73. | Listwy przyścienne z drewna | m | 266.97
74. | Łaty iglaste wymiarowe nasycone kl.II | m3 | 2.61
75. | Ławka kominiarska 1,00m ze wspornikami i kołyskami | kpl | 3
76. | Łączniki krzyżowe lj 60/60 | szt | 226.72
77. | Łączniki wzdłużne lw 60/110 | szt | 56.68
78. | Masa asfaltowa stos. na zimno do izolacji | kg | 18.33
79. | Masa klejąca SUPERFLEX 10, opak. 10 dm3 | dm3 | 127.45
80. | Masa szpachlowa Rigidur, opak. 5 kg | kg | 529.86
81. | Mieszanka żwirowo-piaskowa | m3 | 27.26
82. | Narożniki z PCW 70mm | szt | 2
83. | Obrzeże trawnikowe o wym. 6x25x100 cm, kolor szary | m | 34.67
84. | Okapy z blachy powlekanej | m | 32.38
85. | Okna dachowe z szybą zespoloną, sosnowe o wym.66x118cm | szt | 5
86. | Okna z PCW Oknoplast Kraków | m2 | 25.57
87. | Ościeżnice drzwiowe fabr.wykończone | m | 66.48
88. | Panele podłogowe z płyty HDF, kl. AC4 | m2 | 161.3
89. | Papa asfaltowa na tekturze izolacyjna 400 | m2 | 8.05
90. | Papa polimerowo-asfaltowa zgrzewalna na osnowie z włókniny poliestrowej | m2 | 256.27
91. | Papa zgrzewalna niemodyfikowana TOP-BIT PF podkładowa na włókninie poliestrowej | m2 | 17.37
92. | Papa zgrzewalna niemodyfikowana TOP-BIT WF wierzchniego krycia na włókninie poliestrowej | m2 | 17.37
93. | Parapety z płyty wiórowej wodoodp. frezowane szer. 25cm | m | 17
94. | Pianka podpodłogowa gr. 3mm | m2 | 162.86
95. | Pianka poliuretanowa - opakowanie ciśnieniowe | dm3 | 18.85
96. | Piasek | m3 | 0.2
97. | Płytki - terakota GRES 30x30cm | m2 | 15.31
98. | Płytki ceramiczne podłogowe 30x30cm | m2 | 92.82
99. | Płytki ceramiczne ścienne 20x25cm | m2 | 92.54
100. | Płytki klinkierowe 25x6cm | m2 | 27.32
101. | Płyty bud. OSB2 o krawędziach prostych gr. 12mm | m3 | 0.06
102. | Płyty gipsowo-kartonowe gr.12,5mm ognioodp. typu F | m2 | 156.62
103. | Płyty gipsowo-kartonowe zwykłe gr.12,5mm | m2 | 28.33
104. | Płyty styropianowe EPS 100-038 Termo Organika | m3 | 14.46
105. | Płyty styropianowe EPS 70-040 Termo Organika | m3 | 35.12
106. | Płyty styropianowe EPS T Termo Organika | m3 | 4.9
107. | Płyty z polistyrenu ekstrudowanego odm.300 | m3 | 4.8
108. | Płyty z weł.min.do doc.met.lek.mokr.50mm | m2 | 5.91
109. | Płyty z wełny mineralnej - poddasza 12cm Isover Uni-Mata | m2 | 4.37
110. | Płyty z wełny mineralnej - poddasza 200mm | m2 | 152.25
111. | Płyty z wełny mineralnej Isover AKU-PŁYTA gr.75mm | m2 | 13.02
112. | Prefabrykat nadproża zespolonego YTONG YF-130/11,5 | szt | 4
113. | Prefabrykat nadproża zespolonego YTONG YF-150/11,5 | szt | 4
114. | Prefabrykat nadproża zespolonego YTONG YF-175/11,5 | szt | 2
115. | Prefabrykat nadproża zespolonego YTONG YF-200/11,5 | szt | 4
116. | Prefabrykat nadproża zespolonego YTONG YF-250/11,5 | szt | 8
117. | Preparat gruntujący CERESIT CT 17 | dm3 | 51.91
118. | Pręty zbrojeniowe gładkie 8mm S235JR | t | 0.1
119. | Pręty zbrojeniowe gładkie 6mm S235JR | t | 0.21
120. | Pręty zbrojeniowe żebrowane 10mm B500SP | t | 1.99
121. | Pręty zbrojeniowe żebrowane 12mm B500SP | t | 1.06
122. | Pręty zbrojeniowe żebrowane 16mm B500SP | t | 0.03
123. | Pręty zbrojeniowe żebrowane 8mm B500SP | t | 0.08
124. | Pustak wentylacyjny Schiedel 1x12/17 | szt | 9.18
125. | Pustak wentylacyjny Schiedel 2x12/17 | szt | 80.21
126. | Rozcieńczalnik | dm3 | 1.76
127. | Roztwór asfaltowy do izolacji fundamentów Dysperbit | kg | 82.69
128. | Rury spustowe PCW Gamrat 110mm | m | 22.63
129. | Rury spustowe z PCW o średnicy 80mm | m | 3.45
130. | Rynna dachowa z PCW śr.125mm "Gamrat" | m | 31.16
131. | Rynny dachowe z PCW o średnicy 70mm | m | 5.1
132. | Schody strychowe LWS Smart 3 segmentowe 70x111 | szt | 1
133. | Siatka o oczku 10x10cm - pręty zgrzewane z drutu d=3mm | m2 | 221.56
134. | Siatka o oczku 10x10cm - pręty zgrzewane z drutu d=6mm | m2 | 45.59
135. | Siatka z włókna szklanego | m2 | 369.4
136. | Silikon akrylowy | szt | 3.03
137. | Skrzydła drzwiowe płytowe wewnętrzne | m2 | 25.79
138. | Stopnie schodowe z drewna bukowego | m2 | 8.55
139. | Środek impreg-grzybobój.solny "FOBOS M-4" | kg | 5.35
140. | Tarcica podłogowa strugana iglasta | m3 | 2.26
141. | Taśma spoinowa | m | 200.14
142. | Uchwyty do rur spustowych 80mm | kpl | 1.71
143. | Uchwyty do rur spustowych PCW "Gamrat" - 110mm | szt | 11.21
144. | Uchwyty do rynny PCW "Gamrat" - 125mm | szt | 61.1
145. | Uchwyty rynnowe 70mm | kpl | 10
146. | Uszczelki | m | 31.47
147. | Wkręty do blach samogwintujące | szt | 3453.84
148. | Wkręty samogwintujące typu SW do blach | szt | 470.05
149. | Wyłaz dachowy Standard 86x86 | szt | 1
150. | Wyprawa tynkarska ATLAS CERPLAST | kg | 1.69
151. | Zamknięcie kalenicy końcowe (płytka) do dachówki Marsylki, naturalna czerwień | szt | 1
152. | Zamknięcie kalenicy początkowe (płytka) do dachówki Marsylki, naturalna czerwień | szt | 3
153. | Zaprawa cementowa M 12 | m3 | 14.84
154. | Zaprawa cementowa M 7 | m3 | 1.67
155. | Zaprawa cementowo-wapienna M 2 | m3 | 13.36
156. | Zaprawa cementowo-wapienna M 4 | m3 | 0.02
157. | Zaprawa cementowo-wapienna M 7 | m3 | 1.78
158. | Zaprawa cienkospoinowa (klejowa) | kg | 1121.94
159. | Zaprawa klejowa ATLAS ROKER W-20 do systemów ociepleń do wełny mineralnej, opak. 25 kg | kg | 67.56
160. | Zaprawa klejowa CERESIT CT 85 - sucha mieszanka | kg | 3192.66
161. | Zaprawa montażowa Schiedel | kg | 254.17
162. | Zaprawa murarska ATLAS z Trasem do wznoszenia i spoinowania murów z cegieł klinkierowych, ciemnobrązowa, opak. 25 kg | kg | 269.21
163. | Zaprawa wapienna M 0,6 | m3 | 2.66
164. | Złącza ciesielskie | kg | 27.92
165. | Złączka rury spustowej GAMRAT śr.110mm | szt | 5.38
166. | Złączka rynnowa GAMRAT rozm.125mm | szt | 7.64
167. | Złączki do rur spustowych 80mm | szt | 0.82
168. | Złączki rynnowe 70mm | szt | 1.25
169. | Żwirek filtracyjny | m3 | 3.99