## Zestawieniemateriałów
Zestawienie materiałów “Dom w lubczyku”
Lp. | Nazwa | Jm | Ilość
1. | Acetylen techniczny rozpuszczony | kg | 5.8738
2. | Balustrady stalowe | kg | 86.4
3. | Balustrady z drewna bukowego | m | 5
4. | Belki stropowe TERIVA-I | m | 171.8
5. | Beton zwykły B-10 | m3 | 4.532
6. | Beton zwykły B-15 | m3 | 11.0416
7. | Beton zwykły B-20 | m3 | 52.8531
8. | Blacha stalowa gruba i uniwersalna | kg | 117.6126
9. | Blacha stalowa płaska 0,50mm z powłoką z poliestru | m2 | 27.0379
10. | Bramy garażowe HORMANN EPU stalowe, segmentowe z układem sprężyn naciągowych, ocieplane, białe na zewnątrz o wymiarach 2375x2250 mm z przetłoczeniami poziomymi, z prowadzeniem Z | szt | 1
11. | Cegła ceramiczna pełna kl.150 | szt | 2083.1711
12. | Cegła dziurawka drążona 25x12x6,5cm kl.50 | szt | 111.2125
13. | Cegła klinkierowa 25x12x6,5cm kl.350 | szt | 450.9836
14. | Cegła kratówka K-3 kl.100 | szt | 484.4723
15. | Cegła POROTHERM 25,0x37,5x23,8cm P+W | szt | 2051.7504
16. | Cement hutniczy CEM III 32,5 (daw.35) workowany 50kg | t | 0.072643
17. | Ceresit CE 35 Super spoina szeroka, biała, szara, opak. 5 kg | kg | 47.3314
18. | Ceresit CE 37 spoina uelastyczniona, szara, opak. 5 kg | kg | 24.4916
19. | Ceresit CM 117 "flex" zaprawa klejowa do układania płytek - uelastyczniona, opak. 25 kg | kg | 327.0001
20. | Ceresit CM 17 zaprawa klejowa "flexibel" do układania płytek - uelastyczniona, opak. 5 kg | kg | 163.4974
21. | Ceresit CT 16 farba do gruntowania ścian i tynków gruntująca na bazie żywic syntetycznych, biała, opak. 5 dm3 | dm3 | 43.8867
22. | Ceresit CT 17 głęboko penetrujący, opak. 10 dm3 | dm3 | 25.7441
23. | Ceresit CT 36 tynk strukturalny, biały, opak. 25 kg | kg | 516.306
24. | Dachówka ceramiczna Marsylka, standardowa (12,1-13,1 szt.), naturalna czerwień | szt | 3120.96
25. | Dachówka ceramiczna Marsylka, szczytowa lewa i prawa, naturalna czerwień | szt | 73.1475
26. | Denko rynnowe PCW "Gamrat" - 125mm | szt | 18
27. | Deski boazeryjne z drewna iglastego szer. ponad 6cm | m2 | 56.0123
28. | Deski iglaste obrzynane kl.III 19-25mm | m3 | 1.6547
29. | Deski iglaste obrzynane kl.III 28-45mm | m3 | 1.2439
30. | Deski iglaste obrzynane nasycone kl.III 19-25mm | m3 | 1.4995
31. | Deski iglaste obrzynane nasycone kl.III 28-45mm | m3 | 0.69768
32. | Drewno na stemple budowlane | m3 | 0.49333
33. | Drewno opałowe | kg | 704.6965
34. | Drut stalowy miękki | kg | 30.6967
35. | Drut stalowy miękki ocynkowany d=1,2mm | kg | 1.1697
36. | Drzwi balkonowe z PCW | m2 | 12.81
37. | Drzwi wewn. 0,80x2,0 fabr.wykończ. - odp.ogniowa 30min. atest | kpl | 1
38. | Drzwi zewnętrze | m2 | 3.68
39. | Dyble | szt | 583.84
40. | Dyble plastikowe "z grzybkami" | szt | 972.8909
41. | Elektrody stalowe EA śr.5mm dł.450mm | szt | 576.452
42. | Elementy dachowe z blachy stalowej powlekanej, pas nadrynnowy 2,5 m, powłoka poliester standard | szt | 24.821
43. | Farba emulsyjna Polinit | dm3 | 203.9266
44. | Farba ftalowa miniowa 60% do gruntowania przeciwrdzewna | dm3 | 17.075
45. | Farba olejna do gruntowania | dm3 | 0.384
46. | Farba olejna nawierzchniowa | dm3 | 0.384
47. | Folia kubełkowa | m2 | 40.4352
48. | Folia polietylenowa | m2 | 335.4225
49. | Folia polietylenowa zbrojona dachowa | m2 | 324.9025
50. | Gaz propanowo-butanowy płynny | kg | 0.903
51. | Gąsior podstawowy z klamrą do dachówki Marsylki, naturalna czerwień | szt | 230
52. | Gips budowlany szpachlowy w opakowaniu 40kg | t | 0.20056
53. | Gwoździe budowlane | kg | 100.6124
54. | Gwoździe budowlane ocynkowane | kg | 42.3649
55. | Gwoździe specjalne z łbem uszczelniającym | szt | 87.9025
56. | Klamry ciesielskie | kg | 85.5268
57. | Klej agresywny do PCW | kg | 0.24942
58. | Klej kostny | kg | 1.4451
59. | Klej winylowy Ponilent N | kg | 30.9057
60. | Kolana do rur spustowych PCW "Gamrat" 110mm | szt | 13
61. | Kołki do wstrzeliwania | szt | 341.2389
62. | Kołki rozporowe plastykowe | szt | 226.32
63. | Kołnierze okien dachowych do pokryć falistych 78x140cm | szt | 5
64. | Kostka brukowa betonowa gr.6cm szara | m2 | 62.0884
65. | Kotwy | szt | 269.7711
66. | Kratki wentylacyjne z PCW 14x14cm bez żaluzji | szt | 6
67. | Kratki wentylacyjne z PCW 14x21cm z żaluzją | szt | 8
68. | Krawędziaki iglaste wymiarowe nasycone kl.II | m3 | 9.3305
69. | Kształtowniki profilowane C-50x0,60 | m | 18.1999
70. | Kształtowniki profilowane C-75x0,60 | m | 154.1005
71. | Kształtowniki profilowane CD-60/27 | m | 262.8821
72. | Kształtowniki profilowane U-50x0,60 | m | 6.7473
73. | Kształtowniki profilowane U-75x0,60 | m | 57.13
74. | Kształtowniki profilowane UD-28/27 | m | 55.3436
75. | Kształtowniki walcowane | kg | 1316.6874
76. | Lakier do drewna XYLADEKORM | dm3 | 10.669
77. | Lepik asfaltowy na gorąco | kg | 434.3454
78. | Lepik asfaltowy na zimno "Abizol DM" | kg | 89.3143
79. | Listwa stykowa uszczelniająca | m | 35.161
80. | Listwy z drewna iglastego | m | 80.7208
81. | Listwy z drewna liściastego - bukowe | m | 164.7838
82. | Łaty iglaste nasycone kl.II 40x50mm | m3 | 2.6992
83. | Ława kominiarska | m | 1
84. | Łączniki krzyżowe lj 60/60 | szt | 210.3057
85. | Łączniki wzdłużne lw 60/110 | szt | 52.5764
86. | Masa asfaltowa | kg | 15.388
87. | Masa szpachlowa Rigidur, opak. 5 kg | kg | 867.036
88. | Mieszanka żwirowo-piaskowa | m3 | 23.1541
89. | Narożnik rynnowy PCW "Gamrat" - 125mm | szt | 6
90. | Nasada wentylacyjna z bl.powlekanej d=150mm | kpl | 6
91. | Obejma rury spustowej GAMRAT śr.110mm | szt | 11.335
92. | Obrzeża betonowe 50x8cm | m | 82.0998
93. | Obrzeże trawnikowe 50-75x20x6cm szare | m | 34.5882
94. | Okna dachowe z szybą zespoloną, sosnowe o wym.78x140cm | szt | 5
95. | Okna z PCW | m2 | 24.81
96. | Ościeżnice drzwiowe fabr.wykończone | m | 66.78
97. | Panele podłogowe | m2 | 147.7372
98. | Papa asfaltowa na folii aluminiowej 9/800 | m2 | 4.5862
99. | Papa asfaltowa na tekturze izolacyjna I/400 | m2 | 360.1865
100. | Papa zgrzewalna niemodyfikowana HYDROBIT V60S30 podkładowa na welonie szklanym | m2 | 10.6554
101. | Parapety z płyty wiórowej wodoodp. frezowane szer. 23cm | m | 16.7
102. | Pianka podpodłogowa gr. 3mm | m2 | 156.2605
103. | Pianka poliuretanowa - opakowanie ciśn. | dm3 | 20.0567
104. | Piasek | m3 | 4.8789
105. | Płytki - terakota GRES 30x30cm | m2 | 4.6956
106. | Płytki ceramiczne podłogowe 10x10cm | m2 | 5.057
107. | Płytki ceramiczne podłogowe 30x30cm | m2 | 66.5236
108. | Płytki ceramiczne ścienne 20x25cm | m2 | 48.3325
109. | Płytki klinkierowe 25x12x2,5cm | m2 | 28.497
110. | Płyty bud. OSB2 o krawędziach prostych gr. 12mm | m3 | 0.055832
111. | Płyty gipsowo-kartonowe gr.15mm ognioodp. | m2 | 154.5988
112. | Płyty gipsowo-kartonowe ognioochronne 12,5mm | m2 | 139.367
113. | Płyty gipsowo-kartonowe wodo i ognioochronne 12,5mm | m2 | 15.4852
114. | Płyty styropianowe samogasnące frezowane odm.15 | m3 | 28.6492
115. | Płyty styropianowe samogasnące frezowane odm.20 | m3 | 23.0255
116. | Płyty z wełny mineralnej - poddasza 50mm | m2 | 12.2819
117. | Płyty z wełny mineralnej - poddasza 120mm | m2 | 3.7275
118. | Płyty z wełny mineralnej - poddasza 200mm | m2 | 157.9809
119. | Płyty z wełny mineralnej - ściany działowe 80mm | m2 | 78.9296
120. | Podokienniki z blachy stalowej powlekanej szer. 25cm | m | 16.7
121. | Pręty zbrojeniowe gładkie 8-14mm | t | 0.15895
122. | Pręty zbrojeniowe gładkie 6mm | t | 0.1994
123. | Pręty zbrojeniowe żebrowane 8-14mm | t | 1.0139
124. | Pręty zbrojeniowe żebrowane 16mm i większe | t | 0.25092
125. | Przewody wentylacyjne SPIRO 150mm | m2 | 7.018
126. | Pustaki spalinowe ceramiczne 19x19x24cm | szt | 139.359
127. | Pustaki stropowe betonowe TERIVA I | szt | 686.5713
128. | Rozcieńczalnik | dm3 | 1.3976
129. | Roztwór asfaltowy do gruntowania "Abizol R" | kg | 94.8033
130. | Roztwór asfaltowy izolacyjny "Abizol P" | kg | 38.1708
131. | Rury spustowe PCW Gamrat 110mm | m | 22.8967
132. | Rynna dachowa PCW Gamrat 125mm | m | 59.7108
133. | Rynnowy lej spustowy GAMRAT rozm.125mm | szt | 7
134. | Siatka o oczku 10x10cm - pręty zgrzewane z drutu d=3mm | m2 | 203.437
135. | Siatka o oczku 10x10cm - pręty zgrzewane z drutu d=6mm | m2 | 20.7876
136. | Siatka powierzchniowa z włókna szklanego, szerok. 1 m, rolka 50 m | m | 247.8771
137. | Silikon akrylowy | szt | 2.77
138. | Silikon dekarski | szt | 0.512
139. | Skrzydła drzwiowe płytowe fabr.wykończ. szklone | m2 | 25.904
140. | Słupki drewniane d=70mm | m3 | 0.0013056
141. | Stopnie kominiarskie aluminiowe | szt | 3
142. | Stopnie schodowe z drewna bukowego | m2 | 9.7969
143. | Środek impregn.i grzybobój.solny "FOBOS M-2" | kg | 4.1195
144. | Śruby M8x 50mm kpl | kg | 3.2985
145. | Taśma spoinowa z włókna szklanego | m | 431.0288
146. | Tlen techniczny sprężony | m3 | 17.758
147. | Tłuczeń do nawierzchni drogowych sortowany 31,5-63,0mm | t | 38.5496
148. | Trójnik do gąsiora do dachówki Marsylki, naturalna czerwień | szt | 3
149. | Trójnik do rur spust.PCW "Gamrat" 110mm | szt | 1
150. | Uchwyty do rur d=150mm | szt | 3.5792
151. | Uchwyty do rynny PCW "Gamrat" - 125mm | szt | 117.08
152. | Wkręty do blach samogwintujące | szt | 5825.3605
153. | Wyłaz dachowy o wym. 0,80x0,80m | kpl | 1
154. | Wyłaz stropowy 0,80x0,80m | szt | 1
155. | Zamknięcie gąsiora do dachówki Marsylki, naturalna czerwień | szt | 6
156. | Zamknięcie kalenicy początkowe (płytka) do dachówki Marsylki, naturalna czerwień | szt | 3
157. | Zaprawa cementowa M 7 | m3 | 1.8519
158. | Zaprawa cementowa M 12 | m3 | 10.5458
159. | Zaprawa cementowo-wapienna M 2 | m3 | 9.7684
160. | Zaprawa cementowo-wapienna M 4 | m3 | 0.0126
161. | Zaprawa cementowo-wapienna M 7 | m3 | 5.1727
162. | Zaprawa klejowa CERESIT CT 85 - sucha mieszanka | kg | 2576.116
163. | Zaprawa wapienna M 0,6 | m3 | 2.2524
164. | Złączka rury spustowej GAMRAT śr.110mm | szt | 5.4408
165. | Złączka rynnowa GAMRAT rozm.125mm | szt | 14.635
166. | Żwirek filtracyjny | m3 | 6.427