## Zestawieniemateriałów
Zestawienie materiałów “Dom we frezjach”
Lp. | Nazwa | Jm | Ilość
1. | Balustrady stalowe | kg | 90.28
2. | Balustrady z drewna bukowego | m | 5.32
3. | Beton zwykły B-10 | m3 | 3.35
4. | Beton zwykły B-15 | m3 | 8.366
5. | Beton zwykły B-20 | m3 | 47.976
6. | Blacha stalowa płaska 0,50mm z powłoką z poliestru | m2 | 6.258
7. | Bramy garażowe HORMANN EPU stalowe, segmentowe z układem sprężyn naciągowych, ocieplane, białe na zewnątrz o wymiarach 2375x2125 mm z przetłoczeniami poziomymi, z prowadzeniem Z | szt | 1
8. | Cegła ceramiczna pełna kl.150 | szt | 2542.023
9. | Cegła klinkierowa 25x12x6,5cm kl.350 | szt | 397.312
10. | Cegła kratówka K-3 kl.100 | szt | 396.998
11. | Cement hutniczy CEM III 32,5 (daw.35) workowany 50kg | t | 0.004
12. | Ceresit CE 35 Super spoina szeroka, biała, szara, opak. 5 kg | kg | 40.576
13. | Ceresit CE 37 spoina uelastyczniona, szara, opak. 5 kg | kg | 13.675
14. | Ceresit CM 117 "flex" zaprawa klejowa do układania płytek - uelastyczniona, opak. 25 kg | kg | 285.071
15. | Ceresit CM 17 zaprawa klejowa "flexibel" do układania płytek - uelastyczniona, opak. 5 kg | kg | 98.879
16. | Ceresit CT 16 farba do gruntowania ścian i tynków gruntująca na bazie żywic syntetycznych, biała, opak. 5 dm3 | dm3 | 52.55
17. | Ceresit CT 17 głęboko penetrujący, opak. 10 dm3 | dm3 | 21.158
18. | Ceresit CT 36 tynk strukturalny, biały, opak. 25 kg | kg | 603.622
19. | Ceresit CT 60/63/64 tynk akrylowy, grupa 1, opak. 20 kg | kg | 11.891
20. | Dachówka ceramiczna Marsylka, standardowa (12,1-13,1 szt.), naturalna czerwień | szt | 2330.494
21. | Dachówka ceramiczna Marsylka, szczytowa lewa i prawa, naturalna czerwień | szt | 141.528
22. | Denko rynnowe PCW "Gamrat" - 125mm | szt | 10
23. | Deski boazeryjne z drewna iglastego szer. ponad 6cm | m2 | 53.236
24. | Deski iglaste obrzynane kl.III 19-25mm | m3 | 1.585
25. | Deski iglaste obrzynane kl.III 28-45mm | m3 | 1.029
26. | Deski iglaste obrzynane nasycone kl.III 19-25mm | m3 | 1.132
27. | Deski iglaste obrzynane nasycone kl.III 28-45mm | m3 | 0.969
28. | Drewno na stemple budowlane | m3 | 0.47
29. | Drewno opałowe | kg | 103.831
30. | Drut stalowy miękki | kg | 21.894
31. | Drut stalowy miękki ocynkowany d=1,2mm | kg | 0.079
32. | Drut stalowy ocynkowany d=4,0-5,0mm | kg | 9.776
33. | Drzwi balkonowe z PCW | m2 | 14.88
34. | Drzwi zewnętrze | m2 | 2.42
35. | Dyble | szt | 327.36
36. | Dyble plastikowe "z grzybkami" | szt | 901.385
37. | Farba emulsyjna Polinit | dm3 | 135.839
38. | Farba olejna do gruntowania | dm3 | 0.512
39. | Farba olejna nawierzchniowa | dm3 | 0.434
40. | Folia kubełkowa | m2 | 35.088
41. | Folia polietylenowa | m2 | 229.098
42. | Folia polietylenowa zbrojona dachowa | m2 | 245.315
43. | Gaz propanowo-butanowy płynny | kg | 20.052
44. | Gąsior podstawowy z klamrą do dachówki Marsylki, naturalna czerwień | szt | 78
45. | Gips budowlany szpachlowy w opakowaniu 40kg | t | 0.086
46. | Gwoździe budowlane | kg | 122.523
47. | Gwoździe specjalne z łbem uszczelniającym | szt | 76.278
48. | Klamry ciesielskie | kg | 85.562
49. | Klej agresywny do PCW | kg | 0.103
50. | Klej kostny | kg | 0.655
51. | Klej winylowy Ponilent N | kg | 31.634
52. | Kolana do rur spustowych PCW "Gamrat" 110mm | szt | 8
53. | Kołki do wstrzeliwania | szt | 118.158
54. | Kołnierze okien dachowych do pokryć falistych 78x120cm | szt | 1
55. | Kołnierze okien dachowych do pokryć falistych 78x140cm | szt | 2
56. | Kostka brukowa betonowa gr.6cm szara | m2 | 26.659
57. | Kotwy | szt | 224.672
58. | Kratki wentylacyjne z PCW 14x14cm | szt | 10
59. | Kratki wentylacyjne z PCW 14x21cm z żaluzją | szt | 6
60. | Krawędziaki iglaste wymiarowe nasycone kl.II | m3 | 6.33
61. | Kształtki wentylacyjne z blachy stalowej czarnej kołowe B/II | m2 | 0.594
62. | Kształtowniki profilowane C-75x0,60 | m | 59.661
63. | Kształtowniki profilowane CD-60/27 | m | 183.367
64. | Kształtowniki profilowane U-75x0,60 | m | 22.118
65. | Kształtowniki profilowane UD-28/27 | m | 38.604
66. | Lakier do drewna XYLADEKORM | dm3 | 10.14
67. | Lepik asfaltowy na gorąco | kg | 53.621
68. | Lepik asfaltowy na zimno "Abizol DM" | kg | 56.035
69. | Listwa stykowa uszczelniająca | m | 30.511
70. | Listwy z drewna liściastego - bukowe | m | 124.672
71. | Łaty iglaste nasycone kl.II 50x50mm | m3 | 2.038
72. | Ława kominiarska | m | 1.75
73. | Łączniki krzyżowe lj 60/60 | szt | 146.694
74. | Łączniki wzdłużne lw 60/110 | szt | 36.673
75. | Masa asfaltowa | kg | 10.953
76. | Masa szpachlowa Rigidur, opak. 5 kg | kg | 393.066
77. | Mieszanka żwirowo-piaskowa | m3 | 17.545
78. | Nasada wentylacyjna z bl.powlekanej d=150mm | kpl | 1
79. | Obejma rury spustowej GAMRAT śr.110mm | szt | 7.87
80. | Obrzeża betonowe 50x8cm | m | 41.31
81. | Obrzeże trawnikowe 50-75x20x6cm szare | m | 34.598
82. | Okapy z blachy powlekanej | m | 25.546
83. | Okna dachowe z szybą zespoloną, sosnowe o wym.78x120cm | szt | 1
84. | Okna dachowe z szybą zespoloną, sosnowe o wym.78x140cm | szt | 2
85. | Okna z PCW | m2 | 16.38
86. | Ościeżnice drzwiowe fabr.wykończone | m | 35.42
87. | Panele podłogowe | m2 | 111.775
88. | Papa asfaltowa na tekturze izolacyjna 400 | m2 | 53.641
89. | Papa zgrzewalna niemodyfikowana HYDROBIT V60S30 podkładowa na welonie szklanym | m2 | 234.362
90. | Parapety z płyty wiórowej wodoodp. frezowane szer. 23cm | m | 11.6
91. | Pianka podpodłogowa gr. 3mm | m2 | 118.224
92. | Pianka poliuretanowa - opakowanie ciśn. | dm3 | 16.525
93. | Piasek | m3 | 2.221
94. | Płytki ceramiczne podłogowe 10x10cm | m2 | 2.67
95. | Płytki ceramiczne podłogowe 30x30cm | m2 | 47.783
96. | Płytki ceramiczne ścienne 20x25cm | m2 | 54.932
97. | Płytki klinkierowe 25x12x2,5cm | m2 | 22.09
98. | Płyty gipsowo-kartonowe gr.12,5mm ognioodp. | m2 | 47.962
99. | Płyty gipsowo-kartonowe gr.15mm ognioodp. | m2 | 101.334
100. | Płyty gipsowo-kartonowe wodo i ognioochronne 12,5mm | m2 | 11.99
101. | Płyty styropianowe samogasnące frezowane odm.15 | m3 | 25.967
102. | Płyty styropianowe samogasnące frezowane odm.20 | m3 | 2.544
103. | Płyty styropianowe samogasnące odm.20 | m3 | 10.789
104. | Płyty z wełny mineralnej gr.50mm | m2 | 0.824
105. | Płyty z wełny mineralnej grub.20cm | m2 | 107
106. | Płyty z wełny mineralnej grub.8cm | m2 | 30.558
107. | Podokienniki z blachy stalowej powlekanej szer. 25cm | m | 11.6
108. | Pręty zbrojeniowe gładkie 6mm | t | 0.188
109. | Pręty zbrojeniowe gładkie 8-14mm | t | 0.13
110. | Pręty zbrojeniowe żebrowane 8-14mm | t | 1.28
111. | Pręty zbrojeniowe żebrowane pow. 16mm | t | 0.029
112. | Przewody wentylacyjne kołowe B/II stalowe czarne | m2 | 1.569
113. | Pustaki szklane 20x20x8cm bezbarwne | szt | 122.2
114. | Pustaki ścienne ceramiczne MAX/220 kl.100 | szt | 3860.864
115. | Rozcieńczalnik | dm3 | 1.328
116. | Roztwór asfaltowy do gruntowania "Abizol R" | kg | 39.553
117. | Roztwór asfaltowy izolacyjny "Abizol P" | kg | 26.749
118. | Rury spustowe PCW Gamrat 110mm | m | 15.897
119. | Rynna dachowa z PCW śr.125mm "Gamrat" | m | 24.582
120. | Rynnowy lej spustowy GAMRAT rozm.125mm | szt | 4
121. | Siatka o oczku 10x10cm - pręty zgrzewane z drutu d=3mm | m2 | 141.039
122. | Siatka o oczku 10x10cm - pręty zgrzewane z drutu d=6mm | m2 | 18.566
123. | Siatka z włókna szklanego | m2 | 264.404
124. | Silikon akrylowy | szt | 2.32
125. | Skrzydła drzwiowe płytowe fabr.wykończ. szklone | m2 | 13.104
126. | Słupki drewniane d=70mm | m3 | 0.001
127. | Stopnie kominiarskie aluminiowe | szt | 10
128. | Stopnie schodowe z drewna bukowego | m2 | 12.703
129. | Środek impregn.i grzybobój.solny "FOBOS M-2" | kg | 3.42
130. | Śruby M8x 50mm kpl | kg | 0.996
131. | Taśma spoinowa z włókna szklanego | m | 202.036
132. | Tłuczeń do nawierzchni drogowych sortowany 31,5-63,0mm | t | 16.552
133. | Uchwyty do rur d=150mm | szt | 1.081
134. | Uchwyty do rynny PCW "Gamrat" - 125mm | szt | 48.2
135. | Uszczelki gumowe o średnicy do 200mm | szt | 5.682
136. | Wkręty do blach samogwintujące | szt | 2936.902
137. | Wyłaz dachowy o wym. 0,80x0,80m | szt | 1
138. | Wyłaz stropowy 0,80x0,80m | szt | 1
139. | Zadaszenie nad wejściem | szt | 1
140. | Zamknięcie gąsiora do dachówki Marsylki, naturalna czerwień | szt | 2
141. | Zamknięcie kalenicy końcowe (płytka) do dachówki Marsylki, naturalna czerwień | szt | 1
142. | Zamknięcie kalenicy początkowe (płytka) do dachówki Marsylki, naturalna czerwień | szt | 3
143. | Zaprawa cementowa M 7 | m3 | 1.556
144. | Zaprawa cementowa M 12 | m3 | 7.62
145. | Zaprawa cementowa M 15 | m3 | 0.034
146. | Zaprawa cementowo-wapienna M 2 | m3 | 7.752
147. | Zaprawa cementowo-wapienna M 4 | m3 | 0.012
148. | Zaprawa cementowo-wapienna M 7 | m3 | 9.839
149. | Zaprawa klejowa CERESIT CT 85 - sucha mieszanka | kg | 2547.873
150. | Zaprawa wapienna M-0,6 | m3 | 1.769
151. | Złączka rury spustowej GAMRAT śr.110mm | szt | 3.778
152. | Złączka rynnowa GAMRAT rozm.125mm | szt | 6.025
153. | Żwirek filtracyjny | m3 | 25.933