## Zestawieniemateriałów
Zestawienie materiałów “Dom w krotonach”
Lp. | Nazwa | Jm | Ilość
1. | Balustrady z drewna bukowego | m | 6.57
2. | Beton zwykły B-10 (C8/10) | m3 | 3.89
3. | Beton zwykły B-15 (C12/15) | m3 | 8.3
4. | Beton zwykły B-20 (C16/20) | m3 | 62.89
5. | Beton zwykły | m3 | 4.4
6. | Blacha powlekana płaska | m2 | 7.12
7. | Blacha stalowa płaska 0,50mm z powłoką z poliestru | m2 | 51.5
8. | Cegła budowlana pełna | szt | 4159.33
9. | Cegła kratówka K3 25x12x22cm | szt | 1405.4
10. | Cement portlandzki 25 z dodatkami | t | 0.06
11. | Cement portlandzki 35 | t | 0.05
12. | Deski iglaste obrzynane kl.III 19-25mm | m3 | 1.84
13. | Deski iglaste obrzynane kl.III 28-45mm | m3 | 0.89
14. | Deski iglaste obrzynane nasycone kl.III 25mm | m3 | 0.41
15. | Deski iglaste obrzynane nasycone kl.III 28-45mm | m3 | 0.12
16. | Drewno na stemple | m3 | 0.71
17. | Drewno opałowe | kg | 20.05
18. | Drut stalowy miękki | kg | 14.57
19. | Drzwi balkonowe z PCW Oknoplast Kraków | m2 | 18.86
20. | Drzwi zewnętrze | m2 | 2.1
21. | Dyble | szt | 526.56
22. | Elementy prefabrykowane z blachy stalowej ocynkowanej grubości 0,50mm | kg | 20.34
23. | Emulsja asfaltowa anionowa | kg | 36.41
24. | Farba emulsyjna wewnętrzna-biała | dm3 | 272.78
25. | Folia polietylenowa | m2 | 260.59
26. | Gaz propanowo-butanowy płynny | kg | 52.38
27. | Gwoździe budowlane | kg | 129.85
28. | Klej winylowy Ponilent N | kg | 28.06
29. | Kołek polipropylenowy do mocowania płyt styropianowych 161-200 mm | szt | 2363.55
30. | Komin jednociągowy fi 20cm SCHIEDEL Rondo Plus dł. 8m | kpl | 1
31. | Komin QUADRO 14 pakiet dł. 8,0m | szt | 1
32. | Kopuła doświetlająca o wym. 0,80x0,80m | szt | 1
33. | Kotwy | szt | 368.5
34. | Kratki wentylacyjne z PCW 14x14cm bez żaluzji | szt | 8
35. | Kratki wentylacyjne z PCW 14x21cm z żaluzją | szt | 8
36. | Lej spustowy samozaciskowy rynny Braas | szt | 2
37. | Listwy przyścienne z drewna | m | 117.39
38. | Łaty iglaste nasycone kl.II 38x50mm | m3 | 0.22
39. | Masa asfaltowa stos. na zimno do izolacji | kg | 11.7
40. | Masa podkładowa pod tynki mineralne ATLAS CERPLAST | kg | 81.86
41. | Masa podkładowa pod tynki mozaikowe ATLAS CERPLAST (biel, grafit, brąz, klinkier) | kg | 4.37
42. | Mieszanka żwirowo-piaskowa | m3 | 17.4
43. | Nadproża POROTHERM 11,5 o dł. belki 125 cm | szt | 8
44. | Obrzeże trawnikowe o wym. 6x25x100 cm, kolor szary | m | 42.43
45. | Okna z PCW Oknoplast Kraków | m2 | 32.46
46. | Ościeżnice drzwiowe fabr.wykończone | m | 60.62
47. | Panele podłogowe z płyty HDF, kl. AC4 | m2 | 105.25
48. | Papa asfaltowa termozgrzewalna perforowana | m2 | 143.22
49. | Papa polimerowo-asfaltowa zgrzewalna na osnowie z włókniny poliestrowej | m2 | 183.5
50. | Papa zgrzewalna niemodyfikowana TOP-BIT WF wierzchniego krycia na włókninie poliestrowej | m2 | 285.22
51. | Parapety z płyty wiórowej wodoodp. frezowane szer. 25cm | m | 19.3
52. | Pianka podpodłogowa gr. 3mm | m2 | 106.26
53. | Pianka poliuretanowa | dm3 | 23.61
54. | Piasek | m3 | 0.55
55. | Płyta styropianowa EPS 100 (PS) laminowana jednostronnie papą asfaltową podkładową tradycyjną, grub. 10 cm | m2 | 89.25
56. | Płytki ceramiczne lub terakotowe 15x15cm | m2 | 6.24
57. | Płytki ceramiczne lub terakotowe 30x30cm gat.I | m2 | 69.2
58. | Płytki ścienne ceramiczne 20x20cm | m2 | 65.47
59. | Płyty styropianowe EPS 100-038 Termo Organika | m3 | 30.89
60. | Płyty styropianowe EPS 70-040 Termo Organika | m3 | 45.57
61. | Płyty styropianowe EPS T Termo Organika | m3 | 4.22
62. | Płyty z polistyrenu ekstrudow.odmiany 300 | m3 | 4.83
63. | Preparat gruntujący ATLAS UNI GRUNT | dm3 | 155.22
64. | Pręty zbrojeniowe gładkie 8mm S235JR | t | 0.11
65. | Pręty zbrojeniowe gładkie 6mm S235JR | t | 0.29
66. | Pręty zbrojeniowe żebrowane 10mm B500SP | t | 0.09
67. | Pręty zbrojeniowe żebrowane 12mm B500SP | t | 1.23
68. | Pręty zbrojeniowe żebrowane 16mm B500SP | t | 0.16
69. | Pręty zbrojeniowe żebrowane 8mm B500SP | t | 0.33
70. | Pustak wentylacyjny Schiedel 2x12/17 | szt | 78.1
71. | Pustak wentylacyjny Schiedel 3x12/17 | szt | 42.79
72. | Pustaki ceramiczne POROTHERM 25 P+W 250x375x238mm | szt | 2761.13
73. | Roztwór asfaltowy do izolacji fundamentów Izolbet S | kg | 135.26
74. | Siatka o oczku 10x10cm - pręty zgrzewane z drutu d=3mm | m2 | 170.44
75. | Siatka zbrojąca VERTER AKE 145A | m2 | 326.1
76. | Silikon akrylowy | szt | 1.3
77. | Skrzydła drzwiowe płytowe wewnętrzne | m2 | 22.26
78. | Spoiwo cynowo-ołowiane LC60 | kg | 0.25
79. | Stopnie schodowe z drewna bukowego | m2 | 10.86
80. | Środek gruntujący ATLAS UNI-GRUNT | dm3 | 25.24
81. | Tynk mozaikowy dekoracyjny ATLAS DEKO M | kg | 72.8
82. | Uchwyty do rur spustowych ocynkowane | kpl | 4.42
83. | Wapno gaszone (ciasto) | m3 | 0.05
84. | Wkręty do blach samogwintujące | szt | 819.75
85. | Zaprawa cementowa M 12 | m3 | 9.77
86. | Zaprawa cementowa M 5 | m3 | 4.38
87. | Zaprawa cementowo-wapienna M 7 | m3 | 2.88
88. | Zaprawa do fugowania ATLAS WĄSKA | kg | 44.71
89. | Zaprawa klejąca ATLAS STOPTER K-20 | kg | 2160.37
90. | Zaprawa klejąca | kg | 28.97
91. | Zaprawa klejowa ATLAS | kg | 769.5
92. | Zaprawa montażowa Schiedel | kg | 345.99
93. | Zaprawa spoinująca | kg | 4.83
94. | Zaprawa tynkarska ATLAS CERMIT SN 20 | kg | 818.58
95. | Zaprawa tynkarska ATLAS STOPTER K-20 | kg | 1149.24
96. | Zaprawa tynkarska drobnokruszywowa ATLAS | kg | 14816.55
97. | Żwirek filtracyjny | m3 | 5.53