## Arkusz1
Zestawienie materiałów “DOM W FORSYCJACH”
Nazwa | Jm | Ilość
Bale iglaste obrzynane wymiarowe kl.III | m3 | 0.726
Balustrady z drewna bukowego | m | 9.41
Beton zwykły B-10 | m3 | 18.053
Beton zwykły B-15 | m3 | 53.396
Beton zwykły B-20 | m3 | 58.852
Blacha powlekana płaska 0,5mm powłoka poliester | m2 | 66.55
BOTAZIT BM 92 - elastyczna masa izolacyjna | kg | 1087.508
Cegła budowlana pełna kl.100 | szt | 2935.22
Cegła klinkierowa 25x12x6,5cm kl.350 | szt | 764.748
Cegła kratówka K3 25x12x22cm | szt | 3230.137
Cement portlandzki 35 | kg | 24.84
Ćwierćwałki | m | 195.168
Dachówka ceramiczna zakładkowa tłoczona (marsylka) | szt | 4885.388
Denka rynnowe z polichlorku winylu d=150mm | szt | 20
Deski iglaste obrzynane kl.II gr.25mm | m3 | 0.016
Deski iglaste obrzynane kl.II gr.32mm | m3 | 4.057
Deski iglaste obrzynane kl.III gr.25mm | m3 | 3.573
Deski iglaste obrzynane kl.III gr.38mm | m3 | 1.993
Deski iglaste obrzynane nasycone kl.III gr.25mm | m3 | 2.463
Deski iglaste strugane 1-stronnie kl.I gr.25mm | m3 | 1.856
Deszczułki posadzkowe lite bukowe na własne pióro | m2 | 225.455
Drewno na stemple budowlane | m3 | 1.076
Drewno opałowe | kg | 35.061
Drut stalowy miękki d=1,0mm | kg | 32.807
Drzwi balkonowe z PCW | m2 | 11.7
Drzwi zewnętrze | m2 | 6.39
Dyble plastikowe "z grzybkami" | szt | 1183.337
Dyble | szt | 826.4
Farba emulsyjna Polinit | dm3 | 286.306
Farba ftalowa do gruntowania ogólnego stosowania | dm3 | 1.915
Farba ftalowa nawierzchniowa | dm3 | 2.189
Farba olejna do gruntowania | dm3 | 0.369
Farba olejna nawierzchniowa | dm3 | 0.347
Folia paroprzepuszczalna | m2 | 381.671
Folia polietylenowa gr.0,2mm | m2 | 457.145
Folia polietylenowa wytłaczana PLATON P-6 | m2 | 55.642
Gaz propanowo-butanowy płynny | kg | 2.327
Gąsiory dachowe ceramiczne GBI 36,5x22,4x11,2cm | szt | 109.804
Gips budowlany szpachlowy | kg | 309.375
Gwoździe budowlane | kg | 297.81
Gwoździe stolarskie | kg | 0.912
Kątowniki AL | m | 109.956
Klamry ciesielskie | kg | 80.45
Klej agresywny do PCW | kg | 0.266
Klej winylowy Ponilent N | kg | 191.954
Kolanka z polichlorku winylu d=125mm | szt | 16
Kołki do wstrzeliwania | szt | 433.941
Kotwy | szt | 308.169
Kratki wentylacyjne z PCW 14x14cm | szt | 12
Kratki wentylacyjne z PCW 14x21cm z żaluzją | szt | 8
Krawędziaki iglaste wymiarowe nasycone kl.II | m3 | 13.546
Kształtowniki profilowane C-75x0,60 | m | 219.108
Kształtowniki profilowane CD-60/27 | m | 259.977
Kształtowniki profilowane U-75x0,60 | m | 81.23
Kształtowniki profilowane UD-28/27 | m | 54.732
Lakier do drewna XYLADEKORM | dm3 | 13.256
Lakier do parkietu DOMALUX | dm3 | 75.874
Leje spustowe z polichlorku winylu d=150mm | szt | 8
Listwy z drewna liściastego - bukowe | m | 251.469
Łaty iglaste nasycone kl.II 40x40mm | m3 | 3.758
Łączniki krzyżowe lj 60/60 | szt | 207.982
Łączniki wzdłużne lw 60/110 | szt | 51.995
Masa asfaltowa | kg | 20.452
Nasada wentylacyjna z bl.powlekanej d=150mm | kpl | 2
Okapy z blachy powlekanej | m | 87.938
Okna z PCW | m2 | 31.5
Ościeżnice z drewna iglastego | m | 91.2
Papa asfaltowa na tekturze izolacyjna | m2 | 43.173
Papa polimerowo-asfaltowa na osnowie z włókniny poliestrowej | m2 | 26.758
Papier ścierny | m2 | 1.824
Parapety z płyty wiórowej wodoodp. frezowane szer. 23cm | m | 22.4
Pianka poliuretanowa - opakowanie ciśn. | dm3 | 28.928
Piasek | m3 | 0.06
Płytki - terakota GRES 30x30cm | m2 | 95.368
Płytki ceramiczne podłogowe 30x30cm | m2 | 70.28
Płytki ceramiczne ścienne 20x25cm | m2 | 96.773
Płytki klinkierowe 25x12x2,5cm | m2 | 24.42
Płyty gipsowo-kartonowe gr.12,5mm wodoodp. | m2 | 22.018
Płyty gipsowo-kartonowe gr.12,5mm | m2 | 198.159
Płyty gipsowo-kartonowe gr.9,5mm ognioodp. | m2 | 287.344
Płyty styropianowe odm.15 grub.11cm | m2 | 283.831
Płyty styropianowe odm.15 grub.5cm | m2 | 61.823
Płyty styropianowe odm.20 grub.2cm | m2 | 154.531
Płyty styropianowe odm.20 grub.5cm | m2 | 200.037
Płyty z wełny mineralnej grub.20cm | m2 | 232.061
Płyty z wełny mineralnej grub.8cm | m2 | 112.226
Pochwyt stalowy d=48mm | kg | 86.8
Pochwyt żelbetowy tralek | m | 15.2
Pospółka | m3 | 31.852
Preparat gruntujący CT 16 | dm3 | 76.55
Pręty zbrojeniowe gładkie 6mm | t | 0.149
Pręty zbrojeniowe gładkie 8-14mm | t | 0.53
Pręty zbrojeniowe żebrowane 8-14mm | t | 5.004
Pręty zbrojeniowe żebrowane pow. 16mm | t | 0.155
Pustaki ceramiczne Max/220 28,8x18,8x22cm | szt | 4025.258
Rozcieńczalnik | dm3 | 2.739
Rury spustowe z PCW d=125mm firmy GAMRAT | m | 33.128
Rury stalowe czarne dn=150mm | m | 4
Rynny z PCW d=15cm firmy GAMRAT | m | 84.619
Siatka o oczku 10x10cm - pręty zgrzewane z drutu d=6mm | m2 | 66.96
Siatka Rabitza | m2 | 147.901
Siatka z włókna szklanego | m2 | 481.794
Silikon akrylowy | kg | 2.24
Skrzydła drzwiowe płytowe fabr.wykończ. szklone | m2 | 36.42
Słupki drewniane d=70mm | m3 | 0.002
Stopnie schodowe z drewna bukowego | m2 | 11.879
Szpachlówka celulozowa | dm3 | 2.736
Środek impregn.i grzybobój.solny "FOBOS M-2" | kg | 6.683
Taśma spoinowa z włókna szklanego | m | 524.384
Tralki betonowe | szt | 60.8
Uchwyty do rur spustowych z PCW | szt | 16.4
Uchwyty do rynien PCW | szt | 165.92
Wkręty do blach samogwintujące | szt | 9742.94
Wsporniki stalowe do ław kominiarskich | kg | 10.276
Wyłaz dachowy o wym. 0,80x0,80m | szt | 1
Wyłaz stropowy 0,80x0,80m | szt | 1
Wyprawa tynkarska CT 36 - sucha mieszanka | kg | 907.095
Zaprawa cementowa M 7 | m3 | 0.045
Zaprawa cementowa M 12 | m3 | 12.224
Zaprawa cementowo-wapienna M 2 | m3 | 15.19
Zaprawa cementowo-wapienna M 4 | m3 | 0.009
Zaprawa cementowo-wapienna M 7 | m3 | 17.13
Zaprawa klejąca Ceresit CM-11 | kg | 444.207
Zaprawa klejąca Ceresit CM-17 | kg | 935.562
Zaprawa klejowa CERESIT CT 85 - sucha mieszanka | kg | 3415.784
Zaprawa spoinująca Ceresit CM-31 | kg | 64.881
Zaprawa spoinująca mrozoodporna Ceresit CM-37 | kg | 31.734
Zaprawa wapienna M 0,6 | m3 | 3.241
Ziemia | m3 | 18.328
Złączka rury spustowej d=125mm | szt | 7.872
Złączka rynny d=150mm | szt | 20.74
Żużel paleniskowy | m3 | 22.134