## Zestawieniemateriałów
Zestawienie materiałów “Dom w mandarynkach 2”
Lp. | Nazwa | Jm | Ilość
1. | Bale iglaste obrzynane kl.III gr.50mm | m3 | 0.162
2. | Balustrady stalowe | kg | 146.34
3. | Balustrady z drewna bukowego | m | 2.9
4. | Beton zwykły B-10 | m3 | 3.554
5. | Beton zwykły B-15 | m3 | 8.89
6. | Beton zwykły B-20 (C16/20) | m3 | 46.027
7. | Blacha stalowa płaska 0,50mm z powłoką z poliestru | m2 | 13.788
8. | Cegła budowlana pełna | szt | 499.898
9. | Cegła klinkierowa 25x12x6,5cm kl.350 | szt | 425.28
10. | Cegła kratówka K-3 kl.100 | szt | 343.239
11. | Cegła POROTHERM 25,0x37,5x23,8cm P+W | szt | 2042.393
12. | Cement hutniczy CEM III 32,5 (daw.35) workowany 50kg | t | 0.042
13. | Ceresit CE 35 Super spoina szeroka, biała, szara, opak. 5 kg | kg | 37.685
14. | Ceresit CE 37 spoina uelastyczniona, szara, opak. 5 kg | kg | 8.559
15. | Ceresit CM 17 zaprawa klejowa "flexibel" do układania płytek - uelastyczniona, opak. 5 kg | kg | 110.424
16. | Ceresit CM 19 zaprawa klejowa do układania dużych płyt, opak. 25 kg | kg | 264.979
17. | Ceresit CT 16 farba do gruntowania ścian i tynków gruntująca na bazie żywic syntetycznych, biała, opak. 5 dm3 | dm3 | 58.701
18. | Ceresit CT 17 głęboko penetrujący, opak. 5 dm3 | dm3 | 78.792
19. | Ceresit CT 35 tynk strukturalny, biały, opak. 25 kg | kg | 654.164
20. | Dachówka ceramiczna Marsylka, standardowa (12,50 szt./m2), naturalna czerwień | szt | 1999.25
21. | Dachówka ceramiczna Marsylka, szczytowa lewa i prawa, naturalna czerwień (3szt./mb) | szt | 118
22. | Denko rynnowe PCW "Gamrat" - 125mm | szt | 14
23. | Deski boazeryjne z drewna iglastego szer. ponad 6cm | m2 | 47.03
24. | Deski iglaste obrzynane kl.III 19-25mm | m3 | 1.357
25. | Deski iglaste obrzynane kl.III 28-45mm | m3 | 0.696
26. | Deski iglaste obrzynane nasycone kl.III 28-45mm | m3 | 1.226
27. | Drewno na stemple budowlane | m3 | 0.508
28. | Drewno opałowe | kg | 16.862
29. | Drut stalowy miękki 3mm | kg | 23.239
30. | Drzwi balkonowe z PCW | m2 | 17.08
31. | Drzwi zewnętrze | m2 | 2.31
32. | Dyble | szt | 406.72
33. | Elementy dachowe z blachy stalowej powlekanej, pas nadrynnowy 2,5 m, powłoka poliester standard | szt | 8.917
34. | Farba emulsyjna wewnętrzna-biała | dm3 | 177.341
35. | Farba ftal. do grunt.p/rdzewna miniowa 60% | dm3 | 0.65
36. | Farba ftal. nawierzchniowa ogólnego stosowania | dm3 | 0.65
37. | Folia paroizolacyjna stabilizowana Isover Stopair | m2 | 111.189
38. | Folia paroprzepuszczalna dachowa - membrana dachowa ISOVER | m2 | 207.922
39. | Folia polietylenowa | m2 | 85.711
40. | Gaz propanowo-butanowy płynny | kg | 23.662
41. | Gąsior grzbietowy z klamrą do dachówki Marsylki, naturalna czerwień nr 12 (3szt./mb) | szt | 40
42. | Gips budowlany szpachlowy w opakowaniu 40kg | t | 0.124
43. | Gwoździe budowlane ocynkowane | kg | 12.011
44. | Gwoździe budowlane | kg | 94.643
45. | Klamry ciesielskie | kg | 18.654
46. | Klej agresywny do PCW | kg | 0.117
47. | Klej kostny | kg | 0.873
48. | Klej winylowy Ponilent N | kg | 23.836
49. | Kolana do rur spustowych PCW "Gamrat" 110mm | szt | 10
50. | Kołki do wstrzeliwania | szt | 197.6
51. | Kołki polipro.do moc.płyt styr.do 120 mm | szt | 727.792
52. | Kołnierze okien dachowych do pokryć falistych 78x118cm | szt | 2
53. | Kołnierze okien dachowych do pokryć falistych 78x140cm | szt | 2
54. | Komin jednociągowy fi 14cm SCHIEDEL Rondo Plus - pustak dł. 0,66m | szt | 1
55. | Komin jednociągowy fi 14cm SCHIEDEL Rondo Plus dł. 8m | kpl | 1
56. | Komin jednociągowy z wentylacją SCHIEDEL Rondo Plus fi 20+W - pustak dł. 0.66m | szt | 1
57. | Komin jednociągowy z wentylacją SCHIEDEL Rondo Plus fi 20+W dł. 8m | kpl | 1
58. | Kostka brukowa prostokątna 20x10cm | szt | 1846.8
59. | Kotwy | szt | 207.633
60. | Kratki wentylacyjne z PCW 14x14cm bez żaluzji | szt | 12
61. | Kratki wentylacyjne z PCW 14x21cm z żaluzją | szt | 7
62. | Krawędziaki iglaste wymiarowe nasycone kl.II | m3 | 6.804
63. | Ksylamit popularny | kg | 0.317
64. | Kształtowniki profilowane C-75x0,60 | m | 99.774
65. | Kształtowniki profilowane CD-60/27 | m | 137.104
66. | Kształtowniki profilowane U-75x0,60 | m | 36.989
67. | Kształtowniki profilowane UD-28/27 | m | 28.864
68. | Lakier do drewna XYLADEKORM | dm3 | 8.958
69. | Listewki iglaste 10x15mm kl.II | m3 | 0.005
70. | Listwy z drewna liściastego - bukowe | m | 111.708
71. | Łaty iglaste wymiarowe nasycone kl.II 40x60mm | m3 | 1.636
72. | Ława kominiarska | m | 4
73. | Łączniki krzyżowe lj 60/60 | szt | 109.683
74. | Łączniki wzdłużne lw 60/110 | szt | 27.421
75. | Masa asfaltowa stos. na zimno do izolacji | kg | 9.837
76. | Masa klejąca SUPERFLEX 10, opak. 10 dm3 | dm3 | 104.347
77. | Masa szpachlowa Rigidur, opak. 5 kg | kg | 523.89
78. | Mieszanka żwirowo-piaskowa | m3 | 15.865
79. | Nadproża POROTHERM 11,5 o dł. belki 100cm | szt | 6
80. | Nadproża POROTHERM 11,5 o dł. belki 125cm | szt | 10
81. | Nadproża POROTHERM 11,5 o dł. belki 150 cm | szt | 6
82. | Obejma rury spustowej GAMRAT śr.110mm | szt | 10.025
83. | Obrzeże trawnikowe o wym. 6x25x100 cm, kolor szary | m | 72.44
84. | Okna dachowe z szybą zespoloną, sosnowe o wym.78x118cm | szt | 2
85. | Okna dachowe z szybą zespoloną, sosnowe o wym.78x140cm | szt | 2
86. | Okna z PCW | m2 | 11.8
87. | Ościeżnice drzwiowe fabr.wykończone | m | 45.54
88. | Panele podłogowe z płyty HDF, kl. AC4 | m2 | 100.152
89. | Papa asfaltowa na folii aluminiowej 9/800 | m2 | 2.496
90. | Papa asfaltowa na tekturze izolacyjna 400 | m2 | 10.325
91. | Papa zgrzewalna niemodyfikowana TOP-BIT PF podkładowa na włókninie poliestrowej | m2 | 136.299
92. | Papa zgrzewalna niemodyfikowana TOP-BIT WF wierzchniego krycia na włókninie poliestrowej | m2 | 136.299
93. | Parapety z płyty wiórowej wodoodp. frezowane szer. 25cm | m | 8
94. | Pianka podpodłogowa gr. 3mm | m2 | 101.115
95. | Pianka poliuretanowa - opakowanie ciśn. | dm3 | 13.001
96. | Piasek | m3 | 2.67
97. | Płytki - terakota GRES 30x30cm | m2 | 41.19
98. | Płytki ceramiczne ścienne 20x25cm | m2 | 65.048
99. | Płytki klinkierowe 25x6cm | m2 | 12.623
100. | Płyty bud. OSB2 o krawędziach prostych gr. 12mm | m3 | 0.03
101. | Płyty drenażowe BOTAZIT DS 993 grub. 2cm | m2 | 5.334
102. | Płyty gipsowo-kartonowe gr.15mm ognioodp. | m2 | 75.768
103. | Płyty gipsowo-kartonowe ognioochronne 12,5mm | m2 | 90.608
104. | Płyty gipsowo-kartonowe wodo i ognioochronne 12,5mm | m2 | 15.039
105. | Płyty styropianowe EPS 100-038 | m3 | 7.87
106. | Płyty styropianowe EPS 70-040 | m3 | 28.108
107. | Płyty styropianowe EPS T | m3 | 2.264
108. | Płyty wspornikowe RONDO | szt | 2
109. | Płyty z polistyrenu ekstrudow.odmiany 300 | m3 | 4.459
110. | Płyty z weł.min.do doc.met.lek.mokr.50mm | m2 | 0.756
111. | Płyty z wełny mineralnej - poddasza 200mm Isover Uni-Mata 0,039 W/mK | m2 | 87.528
112. | Płyty z wełny mineralnej Isover AKU-PŁYTA gr.75mm | m2 | 51.104
113. | Płyty z wełny mineralnej z włókien skalnych Isover POLTERM UNI gr.120mm | m2 | 2.279
114. | Pręty zbrojeniowe gładkie 8mm S235JR | t | 0.01
115. | Pręty zbrojeniowe gładkie 6mm S235JR | t | 0.17
116. | Pręty zbrojeniowe żebrowane 10mm B500SP | t | 0.928
117. | Pręty zbrojeniowe żebrowane 12mm B500SP | t | 0.694
118. | Pręty zbrojeniowe żebrowane 16mm B500SP | t | 0.031
119. | Pręty zbrojeniowe żebrowane 8mm B500SP | t | 0.092
120. | Pustak wentylacyjny Schiedel 1x12/17 | szt | 16.821
121. | Pustak wentylacyjny Schiedel 2x12/17 | szt | 16.821
122. | Pustak wentylacyjny Schiedel 3x12/17 | szt | 9.815
123. | Rozcieńczalnik | dm3 | 1.173
124. | Roztwór asfaltowy do izolacji fundamentów Dysperbit | kg | 68.468
125. | Rury spustowe PCW Gamrat 110mm | m | 20.251
126. | Rynna dachowa z PCW śr.125mm "Gamrat" | m | 21.451
127. | Rynnowy lej spustowy GAMRAT rozm.125mm | szt | 5
128. | Schody strychowe LWS Smart 3 segmentowe 70x111 | szt | 1
129. | Siatka o oczku 10x10cm - pręty zgrzewane z drutu d=3mm | m2 | 138.139
130. | Siatka powierzchniowa z włókna szklanego, szerok. 1 m, rolka 50 m | m | 238.989
131. | Silikon akrylowy | szt | 0.9
132. | Silikon dekarski | szt | 0.866
133. | Skrzydła drzwiowe płytowe fabr.wykończ. szklone | m2 | 16.84
134. | Słupki drewniane d=70mm | m3 | 0.001
135. | Stopnie schodowe z drewna bukowego | m2 | 8.491
136. | Środek impreg-grzybobój.solny "FOBOS M-4" | kg | 3.609
137. | Taśma spoinowa z włókna szklanego | m | 260.251
138. | Tłuczeń do nawierzchni drogowych sortowany 31,5-63,0mm | t | 7.151
139. | Uchwyty do rynny PCW "Gamrat" - 125mm | szt | 42.06
140. | Wkręty do blach samogwintujące | szt | 3334.745
141. | Wyłaz dachowy Standard 86x86 | szt | 1
142. | Wyprawa tynkarska ATLAS CERPLAST | kg | 0.216
143. | Wywietrz.dach.cylin.z bl.stal.czar.fi160mm | szt | 1
144. | Zamknięcie kalenicy końcowe do dachówki Marsylki | szt | 1
145. | Zamknięcie kalenicy początkowe (płytka) do dachówki Marsylki, naturalna czerwień | szt | 2
146. | Zaprawa cementowa M 7 | m3 | 0.125
147. | Zaprawa cementowa M 12 | m3 | 6.679
148. | Zaprawa cementowo-wapienna M 2 | m3 | 7.399
149. | Zaprawa cementowo-wapienna M 4 | m3 | 0.012
150. | Zaprawa cementowo-wapienna M 7 | m3 | 4.308
151. | Zaprawa klejowa ATLAS ROKER W-20 do systemów ociepleń do wełny mineralnej, opak. 25 kg | kg | 8.64
152. | Zaprawa klejowa CERESIT CT 85 - sucha mieszanka | kg | 2235.45
153. | Zaprawa montażowa Schiedel | kg | 175.114
154. | Zaprawa murarska ATLAS z Trasem do wznoszenia i spoinowania murów z cegieł klinkierowych, ciemnobrązowa, opak. 25 kg | kg | 287.233
155. | Zaprawa wapienna M 0,6 | m3 | 1.541
156. | Złącza ciesielskie | kg | 67.342
157. | Złączka rury spustowej GAMRAT śr.110mm | szt | 4.812
158. | Złączka rynnowa GAMRAT rozm.125mm | szt | 5.258
159. | Żwirek filtracyjny | m3 | 3.721