## Zestawieniemateriałów
Zestawienie materiałów “Dom w mandragorze G2”
Lp. | Nazwa | Jm | Ilość
1. | Bale iglaste obrzynane kl.III gr.50mm | m3 | 0.16
2. | Balustrady z rurek stalowych malowanych proszkowo | m | 43.36
3. | Beton zwykły B-10 (C8/10) | m3 | 4.79
4. | Beton zwykły B-15 | m3 | 14.91
5. | Beton zwykły B-20 (C16/20) | m3 | 76.04
6. | Blachy płaskie foliowane w standardzie, powłoka ALUZINC 185 SPT grubość 0,50 mm | m2 | 277.48
7. | BOTACT D 11 - środek gruntujący opak. 5l | dm3 | 3.08
8. | Brama garażowa HORMANN EPU stalowe, segmentowe z układem sprężyn naciągowych, ocieplane, białe na zewnątrz o wymiarach 4600x2200 mm z przetłoczeniami poziomymi, z prowadzeniem Z | szt | 1
9. | Cegła budowlana pełna | szt | 203.35
10. | Cegła ceramiczna pełna kl.150 | szt | 494.95
11. | Cegła klinkierowa 25x12x6,5cm kl.350 | szt | 523.62
12. | Cegła kratówka K-3 kl.100 | szt | 1467.59
13. | Cegła POROTHERM 25,0x37,5x23,8cm P+W | szt | 2614.91
14. | Cement hutniczy CEM III 32,5 (daw.35) workowany 50kg | t | 0.07
15. | Ceresit CE 35 Super spoina szeroka, biała, szara, opak. 5 kg | kg | 67.54
16. | Ceresit CE 37 spoina uelastyczniona, szara, opak. 5 kg | kg | 18.64
17. | Ceresit CM 17 zaprawa klejowa "flexibel" do układania płytek - uelastyczniona, opak. 5 kg | kg | 615.25
18. | Ceresit CM 19 zaprawa klejowa do układania dużych płyt, opak. 25 kg | kg | 479.62
19. | Ceresit CT 16 farba do gruntowania ścian i tynków gruntująca na bazie żywic syntetycznych, biała, opak. 5 dm3 | dm3 | 134.16
20. | Ceresit CT 17 głęboko penetrujący, opak. 5 dm3 | dm3 | 97.44
21. | Ceresit CT 35 tynk strukturalny, biały, opak. 25 kg | kg | 946.9
22. | Denko rynnowe PCW "Gamrat" - 125mm | szt | 16
23. | Deski boazeryjne z drewna iglastego szer. ponad 6cm | m2 | 38.63
24. | Deski iglaste obrzynane kl.III 19-25mm | m3 | 2.38
25. | Deski iglaste obrzynane kl.III 28-45mm | m3 | 1.26
26. | Deski iglaste obrzynane nasycone kl.III 28-45mm | m3 | 7.74
27. | Drewno na stemple budowlane | m3 | 0.76
28. | Drewno opałowe | kg | 44.92
29. | Drut stalowy miękki 3mm | kg | 37.51
30. | Drzwi balkonowe z PCW Oknoplast Kraków | m2 | 28.03
31. | Drzwi wewn. 0,90x2,08 fabr.wykończ. - odp.ogniowa 30min. atest | kpl | 1
32. | Dyble plastikowe "z grzybkami" | szt | 64.49
33. | Dyble | szt | 529.44
34. | Farba emulsyjna wewnętrzna-biała | dm3 | 297.98
35. | Farba olejna | dm3 | 0.39
36. | Farba olejna do gruntowania | dm3 | 0.41
37. | Folia paroizolacyjna stabilizowana Isover Stopair | m2 | 166.45
38. | Folia polietylenowa zbrojona dachowa | m2 | 227.06
39. | Folia polietylenowa | m2 | 220.93
40. | Gaz propanowo-butanowy płynny | kg | 58.21
41. | Gips budowlany szpachlowy | t | 0.05
42. | Gwoździe budowlane ocynkowane | kg | 32.58
43. | Gwoździe budowlane | kg | 158.12
44. | Kamień dekoracyjny CELTIC COLOR MIX CE-1 prod. Bruk-Bet | m2 | 14.43
45. | Klamry ciesielskie | kg | 17.5
46. | Klej agresywny do PCW | kg | 0.15
47. | Klej kostny | kg | 0.67
48. | Klej winylowy Ponilent N | kg | 16.5
49. | Kolana do rur spustowych PCW "Gamrat" 110mm | szt | 8
50. | Kołki polipro.do moc.płyt styr.121-160mm | szt | 957.63
51. | Kołnierze okien dachowych do pokryć falistych 78x160cm | szt | 5
52. | Komin jednociągowy fi 14cm SCHIEDEL Rondo Plus dł. 8m | kpl | 1
53. | Komin jednociągowy fi 20cm SCHIEDEL Rondo Plus - pustak dł. 0,33m | szt | 1
54. | Komin jednociągowy fi 20cm SCHIEDEL Rondo Plus dł. 8m | kpl | 1
55. | Kotwy | szt | 410.81
56. | Kratki wentylacyjne z PCW 14x14cm bez żaluzji | szt | 12
57. | Kratki wentylacyjne z PCW 14x21cm z żaluzją | szt | 10
58. | Krawędziaki iglaste wymiarowe nasycone kl.II | m3 | 8.26
59. | Ksylamit popularny | kg | 0.27
60. | Kształtowniki profilowane CD-60/27 | m | 243.28
61. | Kształtowniki profilowane UD-28/27 | m | 51.22
62. | Lakier do drewna XYLADEKORM | dm3 | 7.36
63. | Listewki iglaste 10x15mm kl.II | m3 | 0.01
64. | Listwy z drewna liściastego - bukowe | m | 174
65. | Łaty iglaste wymiarowe nasycone kl.II 40x60mm | m3 | 0.26
66. | Ława kominiarska | m | 8.6
67. | Łączniki krzyżowe lj 60/60 | szt | 194.62
68. | Łączniki wzdłużne lw 60/110 | szt | 48.66
69. | Masa asfaltowa stos. na zimno do izolacji | kg | 26.2
70. | Masa klejąca SUPERFLEX 10, opak. 10 dm3 | dm3 | 201.43
71. | Masa szpachlowa Rigidur, opak. 5 kg | kg | 401.28
72. | Mieszanka żwirowo-piaskowa | m3 | 31.29
73. | Narożnik rynnowy PCW "Gamrat" - 125mm | szt | 1
74. | Nasada wentylacyjna z bl. ALUZINC d=150mm | kpl | 2
75. | Nawietrzaki podokienne stalowe typu A/1,5 | szt | 1
76. | Obejma rury spustowej GAMRAT śr.110mm | szt | 21.4
77. | Obrzeże trawnikowe o wym. 6x25x100 cm, kolor szary | m | 30
78. | Okna dachowe z szybą zespoloną, sosnowe o wym.78x160cm | szt | 5
79. | Okna z PCW Oknoplast Kraków | m2 | 30.16
80. | Ościeżnice drzwiowe fabr.wykończone | m | 66.18
81. | Panele podłogowe z płyty HDF, kl. AC4 | m2 | 156
82. | Papa asfaltowa na folii aluminiowej 9/800 | m2 | 34.06
83. | Papa asfaltowa na tekturze izolacyjna 400 | m2 | 7.88
84. | Papa zgrzew.polimer-asf.podkład.Polbit PF | m2 | 26.64
85. | Papa zgrzew.polimer-asf.w/krycia Polbit WF | m2 | 26.64
86. | Papa zgrzewalna niemodyfikowana TOP-BIT PF podkładowa na włókninie poliestrowej | m2 | 311.29
87. | Papa zgrzewalna niemodyfikowana TOP-BIT WF wierzchniego krycia na włókninie poliestrowej | m2 | 311.29
88. | Papier ścierny | ark | 2.19
89. | Parapety z płyty wiórowej wodoodp. frezowane szer. 25cm | m | 13.54
90. | Pianka podpodłogowa gr. 3mm | m2 | 157.5
91. | Pianka poliuretanowa - opakowanie ciśn. | dm3 | 24.79
92. | Piasek | m3 | 0.18
93. | Płytki - terakota GRES 30x30cm | m2 | 162.46
94. | Płytki ceramiczne ścienne 20x25cm | m2 | 87.75
95. | Płytki klinkierowe 25x12x2,5cm | m2 | 1.05
96. | Płyty budowlane OSB3 o krawędziach prostych 25mm | m3 | 0.41
97. | Płyty gipsowo-kartonowe gr.15mm ognioodp. | m2 | 134.44
98. | Płyty gipsowo-kartonowe ognioochronne 12,5mm | m2 | 6.01
99. | Płyty styropianowe EPS 100-038 Termo Organika | m3 | 48.78
100. | Płyty styropianowe EPS 70-040 Termo Organika | m3 | 10.4
101. | Płyty styropianowe EPS T Termo Organika | m3 | 3.9
102. | Płyty wspornikowe RONDO | szt | 2
103. | Płyty z polistyrenu ekstrudowanego odm.300 | m3 | 21.16
104. | Płyty z wełny mineralnej - poddasza 12cm Isover Uni-Mata | m2 | 5.97
105. | Płyty z wełny mineralnej - poddasza 15cm Isover Uni-Mata 0,039 W/mK | m2 | 128.47
106. | Płyty z wełny mineralnej - poddasza 5cm Isover Super-Mata 0,033 W/mK | m2 | 128.47
107. | Podokienniki z blachy stalowej powlekanej szer. 25cm | m | 16.1
108. | Pręty zbrojeniowe żebrowane 10mm B500SP | t | 2.35
109. | Pręty zbrojeniowe żebrowane 12mm B500SP | t | 1.21
110. | Pręty zbrojeniowe żebrowane 16mm B500SP | t | 0.26
111. | Pręty zbrojeniowe żebrowane 20mm B500SP | t | 0.06
112. | Pręty zbrojeniowe żebrowane 8mm B500SP | t | 0.73
113. | Przewody wentylacyjne SPIRO 150mm | m2 | 0.87
114. | Pustak wentylacyjny Schiedel 1x12/17 | szt | 18.39
115. | Pustak wentylacyjny Schiedel 2x12/17 (36/25) | szt | 31.65
116. | Pustak wentylacyjny Schiedel 2x17/12 (32/24) | szt | 48.92
117. | Rozcieńczalnik | dm3 | 0.96
118. | Roztwór asfaltowy do gruntowania "Abizol R" | kg | 60.19
119. | Roztwór asfaltowy izolacyjny "Abizol P" | kg | 68.79
120. | Rura spust.z PCW śr.75 mm"Plastmo"rozm.100 | m | 24.4
121. | Rury spustowe PCW Gamrat 110mm | m | 18.83
122. | Rynna dach.PCW śr.102 mm,"Plastmo"rozm.100 | m | 15.42
123. | Rynna dachowa z PCW śr.125mm "Gamrat" | m | 22.34
124. | Rynnowy lej spustowy GAMRAT rozm.125mm | szt | 7
125. | Schody strychowe LWS Smart 3 segmentowe 70x111 | szt | 1
126. | Siatka o oczku 10x10cm - pręty zgrzewane z drutu d=3mm | m2 | 268.89
127. | Siatka o oczku 10x10cm - pręty zgrzewane z drutu d=6mm | m2 | 42.53
128. | Siatka powierzchniowa z włókna szklanego, szerok. 1 m, rolka 50 m | m | 405.76
129. | Silikon akrylowy | szt | 2.41
130. | Skrzydła drzwiowe płytowe fabr.wykończ. pełne przesuwne | m2 | 3.74
131. | Skrzydła drzwiowe płytowe fabr.wykończ. szklone | m2 | 20.79
132. | Spoiwo cynowo-ołowiane LC60 | kg | 2.95
133. | Stopnie kominiarskie aluminiowe | szt | 11.4
134. | Środek impreg-grzybobój.solny "FOBOS M-4" | kg | 5.22
135. | Śruby M8x 50mm kpl | kg | 0.41
136. | Taśma spoinowa z włókna szklanego | m | 12.95
137. | Taśma zbrojąca | m | 128.04
138. | Uchwyty do rur d=150mm | szt | 0.44
139. | Uchwyty do rynny PCW "Gamrat" - 125mm | szt | 74.04
140. | Wkręty do blach samogwintujące | szt | 2465.98
141. | Woda | m3 | 0.08
142. | Wpusty dachowe Geberit Pluvia | szt | 2
143. | Wyłazy dachowe FAKRO z kołnierzem uniwersalnym 86x86 | kpl | 1
144. | Zaprawa cementowa M 12 | m3 | 22.93
145. | Zaprawa cementowo-wapienna M 2 | m3 | 14
146. | Zaprawa cementowo-wapienna M 4 | m3 | 0.01
147. | Zaprawa cementowo-wapienna M 7 | m3 | 7.18
148. | Zaprawa klejowa CERESIT CT 85 - sucha mieszanka | kg | 3982.88
149. | Zaprawa montażowa Schiedel | kg | 250.99
150. | Zaprawa murarska ATLAS z Trasem do wznoszenia i spoinowania murów z cegieł klinkierowych, ciemnobrązowa, opak. 25 kg | kg | 353.65
151. | Zaprawa wapienna M 0,6 | m3 | 1.9
152. | Złącza ciesielskie | kg | 100.13
153. | Złączka rury spustowej GAMRAT śr.110mm | szt | 4.47
154. | Złączka rury spustowej GAMRAT śr.125mm | szt | 5.8
155. | Złączka rynnowa GAMRAT rozm.125mm | szt | 9.26
156. | Żwirek filtracyjny | m3 | 3.44