## Zestawieniemateriałów
Zestawienie materiałów “Dom w lucernie ”
Lp. | Nazwa | Jm | Ilość
1. | Balustrady stalowe | kg | 136.68
2. | Balustrady z drewna bukowego | m | 6.17
3. | Beton zwykły B-10 | m3 | 3.577
4. | Beton zwykły B-15 | m3 | 7.509
5. | Beton zwykły B-20 | m3 | 48.936
6. | Blacha stalowa płaska 0,50mm z powłoką z poliestru | m2 | 13.107
7. | Brama garażowa HORMANN EPU stalowe, segmentowe z układem sprężyn naciągowych, ocieplane, białe na zewnątrz o wymiarach 2375x2125 mm z przetłoczeniami poziomymi, z prowadzeniem Z | szt | 1
8. | Cegła dziurawka drążona 25x12x6,5cm kl.50 | szt | 405.531
9. | Cegła kratówka K-3 kl.100 | szt | 288.567
10. | Cegła POROTHERM 25,0x37,5x23,8cm P+W | szt | 337.77
11. | Cegła POROTHERM 30,0x25,0x23,8cm P+W | szt | 2161.332
12. | Cement hutniczy CEM III 32,5 (daw.35) workowany 50kg | t | 0.035
13. | Ceresit CE 35 Super spoina szeroka, biała, szara, opak. 5 kg | kg | 45.531
14. | Ceresit CE 37 spoina uelastyczniona, szara, opak. 5 kg | kg | 10.649
15. | Ceresit CM 17 zaprawa klejowa "flexibel" do układania płytek - uelastyczniona, opak. 5 kg | kg | 105.385
16. | Ceresit CM 19 zaprawa klejowa do układania dużych płyt, opak. 25 kg | kg | 321.025
17. | Ceresit CT 16 farba do gruntowania ścian i tynków gruntująca na bazie żywic syntetycznych, biała, opak. 5 dm3 | dm3 | 52.531
18. | Ceresit CT 17 głęboko penetrujący, opak. 5 dm3 | dm3 | 62.768
19. | Ceresit CT 36 tynk strukturalny, biały, opak. 25 kg | kg | 616.333
20. | Dachówka ceramiczna Marsylka, standardowa (12,50 szt./m2), naturalna czerwień | szt | 2255.159
21. | Dachówka ceramiczna Marsylka, szczytowa lewa i prawa, naturalna czerwień (3szt./mb) | szt | 136.953
22. | Denko rynnowe PCW "Gamrat" - 125mm | szt | 12
23. | Deski boazeryjne z drewna iglastego szer. ponad 6cm | m2 | 59.863
24. | Deski iglaste obrzynane kl.III 19-25mm | m3 | 1.476
25. | Deski iglaste obrzynane kl.III 28-45mm | m3 | 0.895
26. | Deski iglaste obrzynane nasycone kl.III 19-25mm | m3 | 1.118
27. | Deski iglaste obrzynane nasycone kl.III 28-45mm | m3 | 1.643
28. | Drewno na stemple budowlane | m3 | 0.499
29. | Drewno opałowe | kg | 18.227
30. | Drut stalowy miękki | kg | 28.599
31. | Drzwi balkonowe z PCW | m2 | 10.26
32. | Drzwi wewn. 0,80x2,0 fabr.wykończ. - odp.ogniowa 30min. atest | kpl | 1
33. | Drzwi zewnętrze | m2 | 2.42
34. | Dyble | szt | 368.64
35. | Elementy dachowe z blachy stalowej powlekanej, pas nadrynnowy 2,5 m, powłoka poliester standard | szt | 10.651
36. | Farba emulsyjna wewnętrzna-biała | dm3 | 180.632
37. | Farba ftal. do grunt.p/rdzewna miniowa 60% | dm3 | 0.63
38. | Farba ftal. nawierzchniowa ogólnego stosowania | dm3 | 0.591
39. | Folia kubełkowa | m2 | 40.036
40. | Folia polietylenowa | m2 | 224.868
41. | Folia polietylenowa zbrojona dachowa | m2 | 242.252
42. | Gaz propanowo-butanowy płynny | kg | 22.455
43. | Gąsior grzbietowy z klamrą do dachówki Marsylki, naturalna czerwień nr 12 (3szt./mb) | szt | 60
44. | Gips budowlany szpachlowy w opakowaniu 40kg | t | 0.134
45. | Gwoździe budowlane | kg | 96.086
46. | Gwoździe budowlane ocynkowane | kg | 30.341
47. | Gwoździe specjalne z łbem uszczelniającym | szt | 87.035
48. | Klamry ciesielskie | kg | 21.217
49. | Klej agresywny do PCW | kg | 0.126
50. | Klej kostny | kg | 0.882
51. | Klej winylowy Ponilent N | kg | 25.82
52. | Kolana do rur spustowych PCW "Gamrat" 110mm | szt | 10
53. | Kołki do wstrzeliwania | szt | 214.579
54. | Kołki polipro.do moc.płyt styr.do 120 mm | szt | 877.469
55. | Kołnierze okien dachowych do pokryć falistych 78x120cm | szt | 3
56. | Komin jednociągowy fi 14cm SCHIEDEL Rondo Plus - pustak dł. 0,33m | szt | 2
57. | Komin jednociągowy fi 14cm SCHIEDEL Rondo Plus dł. 8m | kpl | 1
58. | Komin jednociągowy z wentylacją SCHIEDEL Rondo Plus fi 20+W - pustak dł. 0,33m | szt | 2
59. | Komin jednociągowy z wentylacją SCHIEDEL Rondo Plus fi 20+W dł. 8m | kpl | 1
60. | Kostka brukowa betonowa gr.6cm szara | m2 | 27.91
61. | Kotwy | szt | 217.24
62. | Kratki wentylacyjne z PCW 14x14cm bez żaluzji | szt | 13
63. | Kratki wentylacyjne z PCW 14x21cm z żaluzją | szt | 7
64. | Krawędziaki iglaste wymiarowe nasycone kl.II | m3 | 7.729
65. | Krawędziaki iglaste wymiarowe nasycone kl.II - strugane | m3 | 1.258
66. | Kształtowniki profilowane C-75x0,60 | m | 108.347
67. | Kształtowniki profilowane CD-60/27 | m | 179.145
68. | Kształtowniki profilowane U-75x0,60 | m | 40.168
69. | Kształtowniki profilowane UD-28/27 | m | 37.715
70. | Lakier do drewna XYLADEKORM | dm3 | 17.872
71. | Listwa stykowa uszczelniająca | m | 34.814
72. | Listwy z drewna liściastego - bukowe | m | 101.327
73. | Łaty iglaste nasycone kl.II 50x25mm | m3 | 0.522
74. | Łaty iglaste nasycone kl.II 50x50mm | m3 | 1.491
75. | Ława kominiarska | m | 1.6
76. | Łączniki krzyżowe lj 60/60 | szt | 143.316
77. | Łączniki wzdłużne lw 60/110 | szt | 35.829
78. | Masa asfaltowa stos. na zimno do izolacji | kg | 10.632
79. | Masa szpachlowa Rigidur, opak. 5 kg | kg | 529.38
80. | Mieszanka żwirowo-piaskowa | m3 | 15.746
81. | Nawietrzaki podokienne stalowe typu A/1,5 | szt | 1
82. | Obejma rury spustowej GAMRAT śr.110mm | szt | 9.54
83. | Obrzeża betonowe 50x8cm | m | 55.59
84. | Obrzeże trawnikowe o wym. 6x25x100 cm, kolor szary | m | 28.315
85. | Okna dachowe z szybą zespoloną, sosnowe o wym.78x120cm | szt | 3
86. | Okna z PCW | m2 | 19.69
87. | Ościeżnice drzwiowe fabr.wykończone | m | 40.58
88. | Panele podłogowe z płyty HDF, kl. AC4 | m2 | 90.845
89. | Papa asfaltowa na folii aluminiowej 9/800 | m2 | 1.638
90. | Papa asfaltowa na tekturze izolacyjna 400 | m2 | 9.608
91. | Papa zgrzewalna niemodyfikowana TOP-BIT PF podkładowa na włókninie poliestrowej | m2 | 129.259
92. | Papa zgrzewalna niemodyfikowana TOP-BIT WF wierzchniego krycia na włókninie poliestrowej | m2 | 129.259
93. | Parapety z płyty wiórowej wodoodp. frezowane szer. 25cm | m | 13.3
94. | Pianka podpodłogowa gr. 3mm | m2 | 91.719
95. | Pianka poliuretanowa - opakowanie ciśn. | dm3 | 15.836
96. | Piasek | m3 | 2.398
97. | Płyta izolacyjno-drenażowa z twardej pianki polistyrenowej STEINODUR PSN LD o grubości 100 mm | m2 | 42.63
98. | Płytki - terakota GRES 30x30cm | m2 | 4.914
99. | Płytki ceramiczne podłogowe 10x10cm | m2 | 2.673
100. | Płytki ceramiczne podłogowe 30x30cm | m2 | 53.544
101. | Płytki ceramiczne ścienne 20x25cm | m2 | 62.689
102. | Płytki klinkierowe 25x12x2,5cm | m2 | 15.141
103. | Płytki klinkierowe 25x6cm | m2 | 6.837
104. | Płyty bud. OSB2 o krawędziach prostych gr. 12mm | m3 | 0.02
105. | Płyty gipsowo-kartonowe gr.15mm ognioodp. | m2 | 99.001
106. | Płyty gipsowo-kartonowe ognioochronne 12,5mm | m2 | 94.842
107. | Płyty gipsowo-kartonowe wodo i ognioochronne 12,5mm | m2 | 15.615
108. | Płyty styropianowe EPS 100-038 | m3 | 9.916
109. | Płyty styropianowe EPS 70-040 | m3 | 21.073
110. | Płyty z weł.min.do doc.met.lek.mokr.50mm | m2 | 9.314
111. | Płyty z wełny mineralnej - poddasza 200mm | m2 | 102.968
112. | Płyty z wełny mineralnej - ściany działowe 80mm | m2 | 53.061
113. | Płyty z wełny mineralnej z włókien skalnych POLTERM UNI gr.120mm | m2 | 1.166
114. | Podokienniki z blachy stalowej powlekanej szer. 25cm | m | 13.3
115. | Pręty zbrojeniowe żebrowane 10mm B500SP | t | 0.918
116. | Pręty zbrojeniowe żebrowane 12mm B500SP | t | 0.743
117. | Pręty zbrojeniowe żebrowane 16mm B500SP | t | 0.029
118. | Pręty zbrojeniowe żebrowane 8mm B500SP | t | 0.481
119. | Pustak wentylacyjny Schiedel 1x12/17 - pionowe | szt | 16.489
120. | Pustak wentylacyjny Schiedel 2x17/12 - poziome | szt | 14.526
121. | Pustak wentylacyjny Schiedel 3x17/12 - pionowe | szt | 25.579
122. | Rozcieńczalnik | dm3 | 2.341
123. | Roztwór asfaltowy do gruntowania "Abizol R" | kg | 39.722
124. | Roztwór asfaltowy do izolacji fundamentów Dysperbit | kg | 75.11
125. | Roztwór asfaltowy izolacyjny "Abizol P" | kg | 29.157
126. | Rury spustowe PCW Gamrat 110mm | m | 19.271
127. | Rynna dachowa z PCW śr.125mm "Gamrat" | m | 25.622
128. | Rynnowy lej spustowy GAMRAT rozm.125mm | szt | 6
129. | Siatka o oczku 10x10cm - pręty zgrzewane z drutu d=3mm | m2 | 137.122
130. | Siatka o oczku 10x10cm - pręty zgrzewane z drutu d=6mm | m2 | 17.802
131. | Siatka powierzchniowa z włókna szklanego, szerok. 1 m, rolka 50 m | m | 279.738
132. | Silikon akrylowy | szt | 2.23
133. | Silikon dekarski | szt | 0.528
134. | Skrzydła drzwiowe płytowe fabr.wykończ. pełne | m2 | 3.744
135. | Skrzydła drzwiowe płytowe fabr.wykończ. szklone | m2 | 11.44
136. | Słupki drewniane d=70mm | m3 | 0.001
137. | Stopnie kominiarskie aluminiowe | szt | 4
138. | Stopnie schodowe z drewna bukowego | m2 | 10.394
139. | Środek impreg-grzybobój.solny "FOBOS M-4" | kg | 5.931
140. | Taśma spoinowa z włókna szklanego | m | 290.284
141. | Tłuczeń do nawierzchni drogowych sortowany 31,5-63,0mm | t | 17.329
142. | Uchwyty do rynny PCW "Gamrat" - 125mm | szt | 50.24
143. | Uszczelki gumowe do przewodów wentylacyjnych prostokątnych do 1000mm | szt | 1.04
144. | Wkręty do blach samogwintujące | szt | 3827.036
145. | Wyłaz stropowy 0,80x0,80m | szt | 1
146. | Wyłazy dachowe FAKRO z kołnierzem uniwersalnym 86x86 | kpl | 1
147. | Wyprawa tynkarska ATLAS CERPLAST | kg | 4.107
148. | Zamknięcie kalenicy końcowe (płytka) do dachówki Marsylki, naturalna czerwień | szt | 1
149. | Zamknięcie kalenicy początkowe (płytka) do dachówki Marsylki, naturalna czerwień | szt | 2
150. | Zaprawa cementowa M 12 | m3 | 7.481
151. | Zaprawa cementowa m. 80 | m3 | 0.017
152. | Zaprawa cementowo-wapienna M 2 | m3 | 7.057
153. | Zaprawa cementowo-wapienna M 7 | m3 | 4.025
154. | Zaprawa cementowo-wapienna m.50 | m3 | 0.245
155. | Zaprawa klejowa ATLAS ROKER W-20 do systemów ociepleń do wełny mineralnej, opak. 25 kg | kg | 135.36
156. | Zaprawa klejowa CERESIT CT 85 - sucha mieszanka | kg | 2499.259
157. | Zaprawa montażowa Schiedel | kg | 203.541
158. | Zaprawa wapienna M 0,6 | m3 | 1.57
159. | Złącza ciesielskie | kg | 117.341
160. | Złączka rury spustowej GAMRAT śr.110mm | szt | 4.579
161. | Złączka rynnowa GAMRAT rozm.125mm | szt | 6.28
162. | Żwirek filtracyjny | m3 | 3.463