## Zestawieniemateriałów
Zestawienie materiałów “Dom w moliniach”
Lp. | Nazwa | Jm | Ilość
1. | Bale iglaste obrzynane wymiarowe nasycone kl.II gr.50-75mm | m3 | 1.3
2. | Balustrady z drewna bukowego | m | 7.91
3. | Beton zwykły B-10 (C8/10) | m3 | 5.17
4. | Beton zwykły B-15 (C12/15) | m3 | 11.94
5. | Beton zwykły B-20 (C16/20) | m3 | 66.04
6. | Blacha powlekana płaska | m2 | 19.3
7. | Blacha stalowa ocynkowana 0,55mm | kg | 1198.89
8. | Brama garażowa HORMANN EPU stalowe, segmentowe z układem sprężyn naciągowych, ocieplane, białe na zewnątrz o wymiarach 2375x2125 mm z przetłoczeniami poziomymi, z prowadzeniem Z | szt | 1
9. | Cegła budowlana klinkierowa pełna 25x12x6,5cm | szt | 597.9
10. | Cegła budowlana pełna | szt | 1601.28
11. | Cegła kratówka K3 25x12x22cm | szt | 1691.52
12. | Cement portlandzki 35 | t | 0.07
13. | Denko rynnowe PCW "Gamrat" - 125mm | szt | 20
14. | Deski boazeryjne z drewna iglastego szer. ponad 6cm | m2 | 54.31
15. | Deski iglaste obrzynane kl.III 19-25mm | m3 | 1.67
16. | Deski iglaste obrzynane kl.III 28-45mm | m3 | 0.98
17. | Deski iglaste obrzynane nasycone kl.II 25mm | m3 | 0.14
18. | Deski iglaste obrzynane nasycone kl.II 28mm | m3 | 7
19. | Drewno na stemple | m3 | 0.77
20. | Drewno opałowe | kg | 24.7
21. | Drut stalowy miękki | kg | 24.91
22. | Drzwi balkonowe z PCW Oknoplast Kraków | m2 | 12.5
23. | Drzwi wewn. 0,80x2,0 fabr.wykończ. - odp.ogniowa 30min. atest | kpl | 1
24. | Drzwi zewnętrze | m2 | 4.2
25. | Dyble | szt | 529.28
26. | Farba emulsyjna wewnętrzna-biała | dm3 | 290.9
27. | Folia polietylenowa zbrojona dachowa | m2 | 288.99
28. | Folia polietylenowa | m2 | 291.2
29. | Gaz propanowo-butanowy płynny | kg | 22.41
30. | Gips budowlany szpachlowy | t | 0.04
31. | Gwoździe budowlane ocynkowane | kg | 23.09
32. | Gwoździe budowlane | kg | 138.29
33. | Klamry ciesielskie | kg | 70.37
34. | Klej agresywny do PCW | kg | 0.18
35. | Klej kostny | kg | 0.65
36. | Klej winylowy Ponilent N | kg | 25.56
37. | Kolana do rur spustowych PCW "Gamrat" 110mm | szt | 10
38. | Kołek polipropylenowy do mocowania płyt styropianowych 161-200 mm | szt | 1202.78
39. | Kołnierze okien dachowych do pokryć falistych 78x140cm | szt | 7
40. | Komin jednociągowy fi 20cm SCHIEDEL Rondo Plus dł. 8m | kpl | 1
41. | Komin jednociągowy z wentylacją SCHIEDEL Rondo Plus fi 20+W dł. 8m | kpl | 1
42. | Kotwy | szt | 316.04
43. | Kratki wentylacyjne z PCW 14x14cm bez żaluzji | szt | 15
44. | Kratki wentylacyjne z PCW 14x21cm z żaluzją | szt | 9
45. | Krawędziaki iglaste wymiarowe nasycone kl.II | m3 | 7.43
46. | Ksylamit popularny | kg | 0.3
47. | Kształtowniki profilowane CD-60/27 | m | 246.66
48. | Kształtowniki profilowane UD-28/27 | m | 51.93
49. | Lakier do drewna XYLADEKORM | dm3 | 10.34
50. | Leje spustowe z PCV "Gamrat" - 125mm | szt | 10
51. | Listewki iglaste 10x15mm kl.II | m | 47.66
52. | Listwy przyścienne z drewna | m | 148.13
53. | Łaty iglaste wymiarowe nasycone kl.II | m3 | 0.33
54. | Ławka kominiarska 1,00m ze wspornikami i kołyskami | kpl | 4
55. | Łączniki krzyżowe lj 60/60 | szt | 197.33
56. | Łączniki wzdłużne lw 60/110 | szt | 49.33
57. | Masa asfaltowa stos. na zimno do izolacji | kg | 14.41
58. | Masa podkładowa pod tynki mineralne ATLAS CERPLAST | kg | 71.15
59. | Masa szpachlowa Rigidur, opak. 5 kg | kg | 389.46
60. | Mieszanka żwirowo-piaskowa | m3 | 25.02
61. | Nadproża POROTHERM 11,5 o dł. belki 100cm | szt | 2
62. | Nadproża POROTHERM 11,5 o dł. belki 125 cm | szt | 4
63. | Nadproża POROTHERM 11,5 o dł. belki 125cm | szt | 2
64. | Nadproża POROTHERM 11,5 o dł. belki 150 cm | szt | 2
65. | Nadproża POROTHERM 11,5 o dł. belki 225 cm | szt | 6
66. | Nadproża POROTHERM 11,5 o dł. belki 250cm | szt | 2
67. | Obrzeże trawnikowe o wym. 6x25x100 cm, kolor szary | m | 63.85
68. | Okapy z blachy powlekanej | m | 38.32
69. | Okna dachowe z szybą zespoloną, sosnowe o wym.78x140cm FAKRO | szt | 7
70. | Okna z PCW Oknoplast Kraków | m2 | 31.68
71. | Ościeżnice drzwiowe fabr.wykończone | m | 55.76
72. | Panele podłogowe z płyty HDF, kl. AC4 | m2 | 132.81
73. | Papa asfaltowa na tekturze izolacyjna 400 | m2 | 24.83
74. | Papa polimerowo-asfaltowa zgrzewalna na osnowie z włókniny poliestrowej | m2 | 258.92
75. | Parapety z płyty wiórowej wodoodp. frezowane szer. 25cm | m | 16.06
76. | Pianka podpodłogowa gr. 3mm | m2 | 134.09
77. | Pianka poliuretanowa | dm3 | 20.69
78. | Piasek | m3 | 0.38
79. | Płyta styropianowa EPS 100 (PS) laminowana dwustronnie papą asfaltową podkładową tradycyjną, grub. 5 cm | m2 | 12.64
80. | Płytki ceramiczne lub terakotowe 15x15cm | m2 | 15.79
81. | Płytki ceramiczne lub terakotowe 30x30cm gat.I | m2 | 50.51
82. | Płytki ceramiczne lub terakotowe 30x30cm gat.II | m2 | 31.5
83. | Płytki klinkierowe 25x 6cm | m2 | 18.84
84. | Płytki ścienne ceramiczne 20x20cm | m2 | 73.93
85. | Płyty gipsowo-kartonowe gr.12,5mm ognioodp. typu F | m2 | 136.31
86. | Płyty MFP Pfleiderer gr.25mm | m2 | 63.04
87. | Płyty styropianowe EPS 100-038 Termo Organika | m3 | 11.67
88. | Płyty styropianowe EPS 70-040 Termo Organika | m3 | 37.92
89. | Płyty styropianowe EPS T Termo Organika | m3 | 4.1
90. | Płyty styropianowe odm.20 grub.10cm | m2 | 5.04
91. | Płyty z polistyrenu ekstrudowanego | m3 | 4.5
92. | Płyty z wełny mineralnej - poddasza 15cm Isover Uni-Mata 0,039 W/mK | m2 | 136.31
93. | Płyty z wełny mineralnej - poddasza 5cm Isover Super-Mata 0,033 W/mK | m2 | 136.31
94. | Preparat gruntujący ATLAS UNI GRUNT | dm3 | 177.51
95. | Pręty zbrojeniowe gładkie 8mm S235JR | t | 0.02
96. | Pręty zbrojeniowe gładkie 6mm S235JR | t | 0.29
97. | Pręty zbrojeniowe żebrowane 10mm B500SP | t | 1.34
98. | Pręty zbrojeniowe żebrowane 12mm B500SP | t | 1.18
99. | Pręty zbrojeniowe żebrowane 8mm B500SP | t | 0.66
100. | Pustak wentylacyjny Schiedel 2x17/12 | szt | 15.34
101. | Pustak wentylacyjny Schiedel 3x12/17 | szt | 42.79
102. | Pustaki ceramiczne POROTHERM 25 P+W 250x375x238mm | szt | 2874.39
103. | Pustaki ścienne ceramiczne MAX/220 28,8x18,8x22cm | szt | 54.98
104. | Rozcieńczalnik | dm3 | 1.36
105. | Roztwór asfaltowy do izolacji fundamentów Izolbet S | kg | 193.02
106. | Rury spustowe PCW Gamrat 110mm | m | 24.34
107. | Rynna dachowa z PCW śr.125mm "Gamrat" | m | 36.87
108. | Schody strychowe LWF segmentowe do 305 ognioodporne EI 30 - 70x120 | szt | 1
109. | Siatka o oczku 10x10cm - pręty zgrzewane z drutu d=3mm | m2 | 182.17
110. | Siatka o oczku 10x10cm - pręty zgrzewane z drutu d=6mm | m2 | 27.74
111. | Siatka zbrojąca VERTER AKE 145A | m2 | 345.14
112. | Silikon akrylowy | szt | 1
113. | Skrzydła drzwiowe płytowe wewnętrzne | m2 | 20.8
114. | Stopnie schodowe z drewna bukowego | m2 | 7.38
115. | Środek gruntujący ATLAS UNI-GRUNT | dm3 | 30.39
116. | Środek impreg-grzybobój.solny "FOBOS M-4" | kg | 4.62
117. | Taśma spoinowa z włókna szklanego | m | 129.82
118. | Uchwyty do rur spustowych PCW "Gamrat" - 110mm | szt | 12.05
119. | Uchwyty do rynny PCW "Gamrat" - 125mm | szt | 72.3
120. | Uszczelki | m | 37.23
121. | Wkręty do blach samogwintujące | szt | 2596.27
122. | Wkręty samogwintujące typu SW do blach | szt | 298.93
123. | Wyłaz dachowy Standard 86x86 | szt | 1
124. | Zaprawa cementowa M 12 | m3 | 10.94
125. | Zaprawa cementowa M 5 | m3 | 3.5
126. | Zaprawa cementowo-wapienna M 4 | m3 | 0.67
127. | Zaprawa cementowo-wapienna M 7 | m3 | 3.53
128. | Zaprawa do fugowania ATLAS WĄSKA | kg | 51.59
129. | Zaprawa klejąca ATLAS STOPTER K-20 | kg | 2134.26
130. | Zaprawa klejąca | kg | 73.32
131. | Zaprawa klejowa ATLAS | kg | 891.06
132. | Zaprawa montażowa Schiedel | kg | 237.25
133. | Zaprawa murarska ATLAS z Trasem do wznoszenia i spoinowania murów z cegieł klinkierowych, ceglasta, opak. 25 kg | kg | 403.82
134. | Zaprawa spoinująca | kg | 12.22
135. | Zaprawa tynkarska ATLAS CERMIT SN 20 | kg | 711.54
136. | Zaprawa tynkarska ATLAS STOPTER K-20 | kg | 1216.36
137. | Zaprawa tynkarska drobnokruszywowa ATLAS | kg | 14218.26
138. | Złącza ciesielskie | kg | 25.1
139. | Złączka rury spustowej GAMRAT śr.110mm | szt | 5.78
140. | Złączka rynnowa GAMRAT rozm.125mm | szt | 9.04
141. | Żwirek filtracyjny | m3 | 8.32