## Zestawieniemateriałów
Zestawienie materiałów “Dom w miskantach”
Lp. | Nazwa | Jm | Ilość
1. | Bale iglaste obrzynane wymiarowe kl.III | m3 | 0.36
2. | Bale iglaste obrzynane wymiarowe nasycone kl.II gr.50-75mm | m3 | 1.63
3. | Balustrady stalowe | kg | 274.86
4. | Balustrady z drewna bukowego | m | 6.82
5. | Beton zwykły B-10 (C8/10) | m3 | 3.73
6. | Beton zwykły B-15 (C12/15) | m3 | 9.42
7. | Beton zwykły B-20 (C16/20) | m3 | 51.2
8. | Blacha powlekana płaska | m2 | 11.46
9. | Blacha stalowa płaska 0,50mm z powłoką z poliestru | m2 | 2.93
10. | Brama garażowa EcoStar stalowe uchylne, z przetłoczeniami poziomymi, na zewnątrz w kolorze białym lub brązowym, wewnątrz blacha ocynkowana o wymiarach 2500x2125 mm biała | szt | 1
11. | Cegła budowlana pełna | szt | 433.05
12. | Cegła kratówka K3 25x12x22cm | szt | 1614.29
13. | Cement portlandzki 35 | t | 0.05
14. | Ceresit CE 37 spoina uelastyczniona, szara, opak. 5 kg | kg | 63.45
15. | Ceresit CM 17 zaprawa klejowa "flexibel" do układania płytek - uelastyczniona, opak. 5 kg | kg | 326.21
16. | Ceresit CM 18 zaprawa klejowa "Easyflex" do układania płytek - uelastyczniona, opak. 18 kg | kg | 192.97
17. | Ceresit CT 16 farba do gruntowania ścian i tynków gruntująca na bazie żywic syntetycznych, biała, opak. 5 dm3 | dm3 | 71.81
18. | Ceresit CT 17 głęboko penetrujący, opak. 5 dm3 | dm3 | 37.3
19. | Ceresit CT 36 tynk strukturalny, biały, opak. 25 kg | kg | 792.73
20. | Dachówka ceramiczna Marsylka, standardowa (12,50 szt./m2), naturalna czerwień | szt | 2264.5
21. | Dachówka ceramiczna Marsylka, szczytowa lewa i prawa, naturalna czerwień (3szt./mb) | szt | 114
22. | Denko rynnowe PCW "Gamrat" - 125mm | szt | 12
23. | Deski boazeryjne z drewna iglastego szer. ponad 6cm | m2 | 47.07
24. | Deski iglaste obrzynane kl.III 19-25mm | m3 | 1.4
25. | Deski iglaste obrzynane kl.III 28-45mm | m3 | 0.81
26. | Drewno na stemple budowlane | m3 | 0.48
27. | Drewno opałowe | kg | 22.09
28. | Drut stalowy miękki | kg | 16.17
29. | Drzwi balkonowe z PCW Oknoplast Kraków | m2 | 26.11
30. | Drzwi wewn. 0,80x2,0 fabr.wykończ. - odp.ogniowa 30min. atest | kpl | 1
31. | Drzwi zewnętrze | m2 | 4.1
32. | Dyble plastikowe "z grzybkami" | szt | 80
33. | Dyble | szt | 487.2
34. | Farba emulsyjna wewnętrzna-biała | dm3 | 228.46
35. | Farba ftal. do grunt.p/rdzewna miniowa 60% | dm3 | 1.22
36. | Farba ftal. nawierzchniowa ogólnego stosowania | dm3 | 1.22
37. | Folia polietylenowa zbrojona dachowa | m2 | 235.96
38. | Folia polietylenowa | m2 | 148.87
39. | Gaz propanowo-butanowy płynny | kg | 15.36
40. | Gąsior grzbietowy z klamrą do dachówki Marsylki, naturalna czerwień nr 12 (3szt./mb) | szt | 60
41. | Gips budowlany szpachlowy | t | 0.04
42. | Gwoździe budowlane ocynkowane | kg | 13.73
43. | Gwoździe budowlane | kg | 98.98
44. | Klamry ciesielskie | kg | 88.65
45. | Klej agresywny do PCW | kg | 0.12
46. | Klej kostny | kg | 0.54
47. | Klej winylowy Ponilent N | kg | 26.82
48. | Kolana do rur spustowych PCW "Gamrat" 110mm | szt | 8
49. | Kolanka z PCW o średnicy 80mm | szt | 6
50. | Kołki do wstrzeliwania | szt | 36.95
51. | Kołki polipro.do moc.płyt styr.do 120 mm | szt | 844.02
52. | Kołki rozporowe plastykowe | szt | 6
53. | Kołnierze okien dachowych do pokryć falistych 78x118cm | szt | 5
54. | Komin jednociągowy fi 14cm SCHIEDEL Rondo Plus - pustak dł. 0,66m | szt | 1
55. | Komin jednociągowy fi 14cm SCHIEDEL Rondo Plus dł. 8m | kpl | 1
56. | Komin jednociągowy fi 20cm SCHIEDEL Rondo Plus - pustak dł. 0,66m | szt | 1
57. | Komin jednociągowy fi 20cm SCHIEDEL Rondo Plus dł. 8m | kpl | 1
58. | Kostka brukowa betonowa gr.6cm szara | m2 | 53.16
59. | Kotwy | szt | 250.54
60. | Kratki wentylacyjne z PCW 14x14cm bez żaluzji | szt | 8
61. | Kratki wentylacyjne z PCW 14x21cm z żaluzją | szt | 8
62. | Krawędziaki iglaste wymiarowe nasycone kl.II | m3 | 7.09
63. | Ksylamit popularny | kg | 0.8
64. | Kształtowniki profilowane C-50x0,60 | m | 18.66
65. | Kształtowniki profilowane CD-60/27 | m | 187.07
66. | Kształtowniki profilowane U-50x0,60 | m | 6.92
67. | Kształtowniki profilowane UD-28/27 | m | 39.38
68. | Lakier do drewna XYLADEKORM | dm3 | 8.97
69. | Leje spustowe skrajne z PCW 70mm | szt | 3
70. | Leje spustowe z PCV "Gamrat" - 125mm | szt | 4
71. | Listwy przyścienne z drewna | m | 192.05
72. | Listwy z drewna iglastego | m | 2.14
73. | Łaty iglaste wymiarowe nasycone kl.II | m3 | 1.86
74. | Ławka kominiarska 1,00m ze wspornikami i kołyskami | kpl | 2
75. | Łączniki krzyżowe lj 60/60 | szt | 149.66
76. | Łączniki wzdłużne lw 60/110 | szt | 37.41
77. | Masa asfaltowa stos. na zimno do izolacji | kg | 12.89
78. | Masa klejąca SUPERFLEX 10, opak. 10 dm3 | dm3 | 115.16
79. | Masa szpachlowa Rigidur, opak. 5 kg | kg | 322.68
80. | Masa uszczelniająca SUPERFLEX-100 | kg | 47.48
81. | Mieszanka żwirowo-piaskowa | m3 | 19.74
82. | Nadproża POROTHERM 11,5 o dł. belki 100cm | szt | 2
83. | Nadproża POROTHERM 11,5 o dł. belki 150 cm | szt | 8
84. | Nadproża POROTHERM 11,5 o dł. belki 175 cm | szt | 2
85. | Nadproża POROTHERM 11,5 o dł. belki 225cm | szt | 4
86. | Nadproża POROTHERM 11,5 o dł. belki 275 cm | szt | 6
87. | Obrzeże trawnikowe o wym. 6x25x100 cm, kolor szary | m | 72.31
88. | Okapy z blachy powlekanej | m | 28.44
89. | Okna dachowe z szybą zespoloną, sosnowe o wym.78x118cm FAKRO | szt | 5
90. | Okna z PCW Oknoplast Kraków | m2 | 9.49
91. | Ościeżnice drzwiowe fabr.wykończone | m | 50.7
92. | Panele podłogowe z płyty HDF, kl. AC4 | m2 | 114.71
93. | Papa asfaltowa na tekturze izolacyjna 400 | m2 | 8.93
94. | Papa polimerowo-asfaltowa zgrzewalna na osnowie z włókniny poliestrowej | m2 | 149.28
95. | Papa zgrzewalna niemodyfikowana TOP-BIT PF podkładowa na włókninie poliestrowej | m2 | 14.01
96. | Papa zgrzewalna niemodyfikowana TOP-BIT WF wierzchniego krycia na włókninie poliestrowej | m2 | 14.01
97. | Parapety z płyty wiórowej wodoodp. frezowane szer. 25cm | m | 8.4
98. | Pianka podpodłogowa gr. 3mm | m2 | 115.82
99. | Pianka poliuretanowa - opakowanie ciśnieniowe | dm3 | 14.33
100. | Piasek | m3 | 3.95
101. | Płytki - terakota GRES 30x30cm | m2 | 12.34
102. | Płytki ceramiczne podłogowe 30x30cm | m2 | 67.49
103. | Płytki ceramiczne ścienne 20x25cm | m2 | 65.09
104. | Płytki klinkierowe 25x6cm | m2 | 21.55
105. | Płyty bud. OSB2 o krawędziach prostych gr. 12mm | m3 | 0.01
106. | Płyty gipsowo-kartonowe gr.15mm ognioodp. | m2 | 112.75
107. | Płyty styropianowe EPS 100-038 Termo Organika | m3 | 9.94
108. | Płyty styropianowe EPS 70-040 Termo Organika | m3 | 33.04
109. | Płyty styropianowe EPS T Termo Organika | m3 | 3.39
110. | Płyty z polistyrenu ekstrudowanego odm.300 | m3 | 4.67
111. | Płyty z wełny mineralnej - poddasza 200mm | m2 | 112.57
112. | Płyty z wełny mineralnej z włókien skalnych POLTERM UNI gr.120mm | m2 | 0.37
113. | Preparat gruntujący CERESIT CT 17 | dm3 | 36.17
114. | Pręty zbrojeniowe gładkie 8mm S235JR | t | 0.03
115. | Pręty zbrojeniowe gładkie 6mm S235JR | t | 0.2
116. | Pręty zbrojeniowe żebrowane 10mm B500SP | t | 1.48
117. | Pręty zbrojeniowe żebrowane 12mm B500SP | t | 0.79
118. | Pręty zbrojeniowe żebrowane 16mm B500SP | t | 0.02
119. | Pręty zbrojeniowe żebrowane 20mm B500SP | t | 0.07
120. | Pręty zbrojeniowe żebrowane 8mm B500SP | t | 0.06
121. | Pustak wentylacyjny Schiedel 2x12/17 | szt | 67.16
122. | Pustaki ceramiczne POROTHERM 25 P+W 250x375x238mm | szt | 2137.71
123. | Rozcieńczalnik | dm3 | 1.17
124. | Roztwór asfaltowy do izolacji fundamentów Dysperbit | kg | 68.01
125. | Rury spustowe PCW Gamrat 110mm | m | 19.47
126. | Rury spustowe z PCW o średnicy 80mm | m | 10.13
127. | Rynna dachowa z PCW śr.125mm "Gamrat" | m | 27.37
128. | Rynny dachowe z PCW o średnicy 70mm | m | 3.12
129. | Schody strychowe LWS Smart 3 segmentowe 70x111 | szt | 1
130. | Siatka o oczku 10x10cm - pręty zgrzewane z drutu d=3mm | m2 | 162
131. | Siatka o oczku 10x10cm - pręty zgrzewane z drutu d=6mm | m2 | 25.81
132. | Siatka z włókna szklanego | m2 | 330.55
133. | Silikon akrylowy | szt | 0.98
134. | Skrzydła drzwiowe płytowe wewnętrzne | m2 | 18.93
135. | Stopnie schodowe z drewna bukowego | m2 | 9.42
136. | Środek impreg-grzybobój.solny "FOBOS M-4" | kg | 4.02
137. | Tarcica podłogowa strugana iglasta | m3 | 1.66
138. | Taśma spoinowa | m | 114.96
139. | Tłuczeń do nawierzchni drogowych sortowany 31,5-63,0mm | t | 32.22
140. | Uchwyty do rur spustowych 80mm | kpl | 5.02
141. | Uchwyty do rur spustowych PCW "Gamrat" - 110mm | szt | 9.64
142. | Uchwyty do rynny PCW "Gamrat" - 125mm | szt | 53.66
143. | Uchwyty rynnowe 70mm | kpl | 6.12
144. | Uszczelki | m | 27.63
145. | Wkręty do blach samogwintujące | szt | 2067.55
146. | Wkręty samogwintujące typu SW do blach | szt | 192.81
147. | Wyłaz dachowy Standard 86x86 | szt | 1
148. | Zamknięcie kalenicy końcowe (płytka) do dachówki Marsylki, naturalna czerwień | szt | 1
149. | Zamknięcie kalenicy początkowe (płytka) do dachówki Marsylki, naturalna czerwień | szt | 3
150. | Zaprawa cementowa M 12 | m3 | 9.71
151. | Zaprawa cementowa M 7 | m3 | 1.16
152. | Zaprawa cementowo-wapienna M 2 | m3 | 10.69
153. | Zaprawa cementowo-wapienna M 4 | m3 | 0.01
154. | Zaprawa cementowo-wapienna M 7 | m3 | 4.76
155. | Zaprawa klejowa CERESIT CT 85 - sucha mieszanka | kg | 3079.85
156. | Zaprawa montażowa Schiedel | kg | 199.58
157. | Zaprawa wapienna M 0,6 | m3 | 2.05
158. | Złącza ciesielskie | kg | 21.75
159. | Złączka rury spustowej GAMRAT śr.110mm | szt | 4.63
160. | Złączka rynnowa GAMRAT rozm.125mm | szt | 6.71
161. | Złączki do rur spustowych 80mm | szt | 2.41
162. | Złączki rynnowe 70mm | szt | 0.77
163. | Żwirek filtracyjny | m3 | 2.76