## Zestawieniemateriałów
Zestawienie materiałów “Dom w dąbrówkach (G2)”
Lp. | Nazwa | Jm | Ilość
1. | Balustrady stalowe | kg | 152.525
2. | Balustrady z drewna bukowego | m | 5.5
3. | Beton zwykły B-10 | m3 | 4.265
4. | Beton zwykły B-15 | m3 | 13.083
5. | Beton zwykły B-20 | m3 | 61.17
6. | Blacha stalowa płaska 0,50mm z powłoką z poliestru | m2 | 35.085
7. | Bramy garażowe HORMANN EPU stalowe, segmentowe z układem sprężyn naciągowych, ocieplane, białe na zewnątrz o wymiarach 2375x2250 mm z przetłoczeniami poziomymi, z prowadzeniem Z | szt | 2
8. | Cegła ceramiczna pełna kl.150 | szt | 1848.686
9. | Cegła dziurawka drążona 25x12x6,5cm kl.50 | szt | 54.214
10. | Cegła klinkierowa 25x12x6,5cm kl.350 | szt | 331.74
11. | Cegła kratówka K-3 kl.100 | szt | 604.428
12. | Cegła POROTHERM 25,0x37,5x23,8cm P+W | szt | 2056.94
13. | Cement hutniczy CEM III 32,5 (daw.35) workowany 50kg | t | 0.004
14. | Ceresit CE 35 Super spoina szeroka, biała, szara, opak. 5 kg | kg | 63.259
15. | Ceresit CE 37 spoina uelastyczniona, szara, opak. 5 kg | kg | 16.991
16. | Ceresit CM 17 zaprawa klejowa "flexibel" do układania płytek - uelastyczniona, opak. 5 kg | kg | 156.198
17. | Ceresit CM 19 zaprawa klejowa do układania dużych płyt, opak. 25 kg | kg | 446.577
18. | Ceresit CT 16 farba do gruntowania ścian i tynków gruntująca na bazie żywic syntetycznych, biała, opak. 5 dm3 | dm3 | 44.702
19. | Ceresit CT 17 głęboko penetrujący, opak. 10 dm3 | dm3 | 33.258
20. | Ceresit CT 36 tynk strukturalny, biały, opak. 25 kg | kg | 526.174
21. | Dachówka ceramiczna Marsylka, standardowa (12,1-13,1 szt.), naturalna czerwień | szt | 3220.847
22. | Dachówka ceramiczna Marsylka, szczytowa lewa i prawa, naturalna czerwień | szt | 101.444
23. | Denko rynnowe PCW "Gamrat" - 125mm | szt | 12
24. | Deski boazeryjne z drewna iglastego szer. ponad 6cm | m2 | 56.893
25. | Deski iglaste obrzynane kl.III 19-25mm | m3 | 1.959
26. | Deski iglaste obrzynane kl.III 28-45mm | m3 | 1.149
27. | Deski iglaste obrzynane nasycone kl.III 19-25mm | m3 | 1.567
28. | Deski iglaste obrzynane nasycone kl.III 28-45mm | m3 | 1.481
29. | Drewno na stemple budowlane | m3 | 0.584
30. | Drewno opałowe | kg | 30.149
31. | Drut stalowy miękki | kg | 27.99
32. | Drut stalowy miękki ocynkowany d=1,2mm | kg | 0.393
33. | Drzwi balkonowe z PCW | m2 | 11.43
34. | Drzwi wewn. 0,80x2,0 fabr.wykończ. - odp.ogniowa 30min. atest | kpl | 1
35. | Drzwi zewnętrze | m2 | 4.6
36. | Dyble | szt | 616.64
37. | Dyble plastikowe "z grzybkami" | szt | 1095.274
38. | Elementy dachowe z blachy stalowej powlekanej, pas nadrynnowy 2,5 m, powłoka poliester standard | szt | 27.662
39. | Farba emulsyjna wewnętrzna-biała | dm3 | 159.554
40. | Farba olejna do gruntowania | dm3 | 0.691
41. | Farba olejna nawierzchniowa | dm3 | 0.669
42. | Folia polietylenowa | m2 | 377.587
43. | Folia polietylenowa zbrojona dachowa | m2 | 339.511
44. | Gaz propanowo-butanowy płynny | kg | 34.445
45. | Gąsior podstawowy z klamrą do dachówki Marsylki, naturalna czerwień | szt | 245
46. | Gips budowlany szpachlowy w opakowaniu 40kg | t | 0.278
47. | Gwoździe budowlane | kg | 127.123
48. | Gwoździe budowlane ocynkowane | kg | 44.289
49. | Klamry ciesielskie | kg | 130.204
50. | Klej agresywny do PCW | kg | 0.235
51. | Klej kostny | kg | 0.559
52. | Klej winylowy Ponilent N | kg | 32.453
53. | Kolana do rur spustowych PCW "Gamrat" 110mm | szt | 10
54. | Kołki do wstrzeliwania | szt | 484.679
55. | Kołki rozporowe plastykowe | szt | 242.922
56. | Kołnierze okien dachowych do pokryć falistych 66x120cm | szt | 4
57. | Kołnierze okien dachowych do pokryć falistych 78x120cm | szt | 4
58. | Kostka brukowa betonowa gr.6cm szara | m2 | 51.803
59. | Kotwy | szt | 216.131
60. | Kratki wentylacyjne z PCW 14x14cm bez żaluzji | szt | 6
61. | Kratki wentylacyjne z PCW 14x21cm z żaluzją | szt | 10
62. | Krawędziaki iglaste wymiarowe nasycone kl.II | m3 | 11.091
63. | Kształtka went.B/I 100-200 mm z bl.ocynk. | m2 | 3.772
64. | Kształtowniki profilowane C-50x0,60 | m | 28.53
65. | Kształtowniki profilowane C-75x0,60 | m | 216.197
66. | Kształtowniki profilowane CD-60/27 | m | 298.883
67. | Kształtowniki profilowane U-50x0,60 | m | 10.577
68. | Kształtowniki profilowane U-75x0,60 | m | 80.151
69. | Kształtowniki profilowane UD-28/27 | m | 62.923
70. | Lakier do drewna XYLADEKORM | dm3 | 10.837
71. | Lepik asfaltowy na zimno "Abizol DM" - do stosowania pod styropian | kg | 71.121
72. | Listwy z drewna iglastego | m | 86.642
73. | Listwy z drewna liściastego - bukowe | m | 176.612
74. | Łaty iglaste nasycone kl.II 50x25mm | m3 | 0.731
75. | Łaty iglaste nasycone kl.II 50x50mm | m3 | 2.089
76. | Ława kominiarska | m | 1
77. | Łączniki krzyżowe lj 60/60 | szt | 239.107
78. | Łączniki wzdłużne lw 60/110 | szt | 59.777
79. | Masa asfaltowa | kg | 17.587
80. | Masa szpachlowa Rigidur, opak. 5 kg | kg | 335.532
81. | Mieszanka żwirowo-piaskowa | m3 | 27.436
82. | Narożnik rynnowy PCW "Gamrat" - 125mm | szt | 7
83. | Nasada wentylacyjna z bl.powlekanej d=150mm | kpl | 8
84. | Nawietrzaki podokienne stalowe typu A/1,5 | szt | 1
85. | Obejma rury spustowej GAMRAT śr.110mm | szt | 10.665
86. | Obrzeża betonowe 50x8cm | m | 44.748
87. | Obrzeże trawnikowe o wym. 6x25x100 cm, kolor szary | m | 38.082
88. | Okna dachowe z szybą zespoloną, sosnowe o wym.66x120cm | szt | 4
89. | Okna dachowe z szybą zespoloną, sosnowe o wym.78x120cm | szt | 4
90. | Okna z PCW | m2 | 18.696
91. | Ościeżnice drzwiowe fabr.wykończone | m | 65.88
92. | Panele podłogowe | m2 | 158.342
93. | Papa asfaltowa na folii aluminiowej 9/800 | m2 | 9.907
94. | Papa asfaltowa na tekturze izolacyjna 400 | m2 | 21.98
95. | Papa zgrzewalna niemodyfikowana HYDROBIT V60S30 podkładowa na welonie szklanym | m2 | 202.035
96. | Papa zgrzewalna niemodyfikowana HYDROBIT V60S37H wierzchniego krycia na welonie szklanym, kolor szary | m2 | 202.035
97. | Parapety z płyty wiórowej wodoodp. frezowane szer. 25cm | m | 12.7
98. | Pianka podpodłogowa gr. 3mm | m2 | 167.477
99. | Pianka poliuretanowa - opakowanie ciśn. | dm3 | 17.34
100. | Piasek | m3 | 4.022
101. | Płyta gipsowo-kartonowa ognioodporna grub. 15,0 mm | m2 | 165.172
102. | Płyta izolacyjno-drenażowa z twardej pianki polistyrenowej STEINODUR PSN LD o grubości 100 mm | m2 | 40.366
103. | Płytki - terakota GRES 30x30cm | m2 | 5.772
104. | Płytki ceramiczne podłogowe 10x10cm | m2 | 3.887
105. | Płytki ceramiczne podłogowe 30x30cm | m2 | 82.917
106. | Płytki ceramiczne ścienne 20x25cm | m2 | 78.822
107. | Płytki klinkierowe 25x12x2,5cm | m2 | 25.026
108. | Płyty bud. OSB2 o krawędziach prostych gr. 12mm | m3 | 0.121
109. | Płyty drenażowe BOTAZIT DS 993 grub. 2cm | m2 | 3.182
110. | Płyty gipsowo-kartonowe ognioochronne 12,5mm | m2 | 204.338
111. | Płyty gipsowo-kartonowe wodo i ognioochronne 12,5mm | m2 | 32.588
112. | Płyty styrop.frezowane EPS 100-038 | m3 | 17.101
113. | Płyty styrop.frezowane EPS 70-040 | m3 | 33.226
114. | Płyty z wełny mineralnej - poddasza 50mm | m2 | 4.121
115. | Płyty z wełny mineralnej - poddasza 120mm | m2 | 17.497
116. | Płyty z wełny mineralnej - poddasza 200mm | m2 | 180.805
117. | Płyty z wełny mineralnej - ściany działowe 80mm | m2 | 110.735
118. | Podokienniki z blachy stalowej powlekanej szer. 25cm | m | 12.7
119. | Pręty zbrojeniowe gładkie 8-14mm | t | 0.078
120. | Pręty zbrojeniowe gładkie 6mm | t | 0.211
121. | Pręty zbrojeniowe żebrowane 8-14mm | t | 2.753
122. | Pręty zbrojeniowe żebrowane 16mm i większe | t | 0.112
123. | Przewód went.B/I do fi 200 mm z bl.ocynk. | m2 | 9.969
124. | Rozcieńczalnik | dm3 | 1.42
125. | Roztwór asfaltowy do gruntowania "Abizol R" | kg | 45.756
126. | Roztwór asfaltowy izolacyjny "Abizol P" | kg | 36.916
127. | Rury spustowe PCW Gamrat 110mm | m | 21.543
128. | Rynna dachowa z PCW śr.125mm "Gamrat" | m | 66.545
129. | Rynnowy lej spustowy GAMRAT rozm.125mm | szt | 5
130. | Siatka o oczku 10x10cm - pręty zgrzewane z drutu d=3mm | m2 | 217.523
131. | Siatka o oczku 10x10cm - pręty zgrzewane z drutu d=6mm | m2 | 38.742
132. | Siatka powierzchniowa z włókna szklanego, szerok. 1 m, rolka 50 m | m | 269.24
133. | Silikon akrylowy | szt | 2.27
134. | Silikon dekarski | szt | 0.745
135. | Skrzydła drzwiowe płytowe fabr.wykończ. szklone | m2 | 23.912
136. | Słupki drewniane d=70mm | m3 | 0.002
137. | Stopnie kominiarskie aluminiowe | szt | 6
138. | Stopnie schodowe z drewna bukowego | m2 | 10.069
139. | Środek impreg-grzybobój.solny "FOBOS M-4" | kg | 5.805
140. | Śruby M8x 50mm kpl | kg | 6.87
141. | Taśma spoinowa z włókna szklanego | m | 582.132
142. | Tłuczeń do nawierzchni drogowych sortowany 31,5-63,0mm | t | 32.164
143. | Trójnik do gąsiora do dachówki Marsylki, naturalna czerwień | szt | 4
144. | Uchwyty do rur d=150mm | szt | 5.523
145. | Uchwyty do rynny PCW "Gamrat" - 125mm | szt | 130.48
146. | Uszczelki gumowe do przewodów wentylacyjnych prostokątnych do 1000mm | szt | 1.04
147. | Wkręty do blach samogwintujące | szt | 7506.621
148. | Wyłaz dachowy o wym. 0,80x0,80m | kpl | 1
149. | Wyłaz stropowy 0,80x0,80m | szt | 1
150. | Zamknięcie gąsiora do dachówki Marsylki, naturalna czerwień | szt | 6
151. | Zamknięcie kalenicy początkowe (płytka) do dachówki Marsylki, naturalna czerwień | szt | 3
152. | Zaprawa cementowa M 7 | m3 | 0.976
153. | Zaprawa cementowa M 12 | m3 | 12.273
154. | Zaprawa cementowo-wapienna M 2 | m3 | 10.005
155. | Zaprawa cementowo-wapienna M 4 | m3 | 0.007
156. | Zaprawa cementowo-wapienna M 7 | m3 | 5.088
157. | Zaprawa klejowa CERESIT CT 85 - sucha mieszanka | kg | 2825.284
158. | Zaprawa wapienna M 0,6 | m3 | 2.33
159. | Złączka rury spustowej GAMRAT śr.110mm | szt | 5.119
160. | Złączka rynnowa GAMRAT rozm.125mm | szt | 16.31
161. | Żwirek filtracyjny | m3 | 4.71