## Zestawieniemateriałów
Zestawienie materiałów “Dom w mandragorze”
Lp. | Nazwa | Jm | Ilość
1. | Balustrady z drewna bukowego | m | 14.41
2. | Balustrady z rurek stalowych malowanych proszkowo | m | 26.95
3. | Beton zwykły B-10 (C8/10) | m3 | 5.006
4. | Beton zwykły B-15 (C12/15) | m3 | 12.968
5. | Beton zwykły B-20 (C16/20) | m3 | 69.334
6. | Blachy płaskie foliowane w standardzie, powłoka ALUZINC 185 SPT grubość 0,50 mm | m2 | 288.558
7. | BOTACT D 11 - środek gruntujący opak. 5l | dm3 | 5.881
8. | Bramy garażowe HORMANN EcoTherm stalowe, segmentowe z układem sprężyn naciągowych, ocieplane z przetłoczeniami poziomymi, z prowadzeniem Z | m2 | 5.75
9. | Cegła ceramiczna pełna kl.150 | szt | 1143.883
10. | Cegła dziurawka drążona 25x12x6,5cm kl.50 | szt | 204.057
11. | Cegła kratówka K-3 kl.100 | szt | 1522.521
12. | Cegła POROTHERM 25,0x37,5x23,8cm P+W | szt | 2341.811
13. | Cement hutniczy CEM III 32,5 (daw.35) workowany 50kg | t | 0.046
14. | Ceresit CE 35 Super spoina szeroka, biała, szara, opak. 5 kg | kg | 59.182
15. | Ceresit CE 37 spoina uelastyczniona, szara, opak. 5 kg | kg | 11.767
16. | Ceresit CM 17 zaprawa klejowa "flexibel" do układania płytek - uelastyczniona, opak. 5 kg | kg | 472.528
17. | Ceresit CM 19 zaprawa klejowa do układania dużych płyt, opak. 25 kg | kg | 418.514
18. | Ceresit CT 16 farba do gruntowania ścian i tynków gruntująca na bazie żywic syntetycznych, biała, opak. 5 dm3 | dm3 | 77.145
19. | Ceresit CT 17 głęboko penetrujący, opak. 10 dm3 | dm3 | 61.074
20. | Ceresit CT 60/63/64 tynk akrylowy, grupa 1, opak. 20 kg | kg | 826.315
21. | Denko rynnowe PCW "Gamrat" - 125mm | szt | 16
22. | Deski boazeryjne z drewna iglastego szer. ponad 6cm | m2 | 38.766
23. | Deski iglaste obrzynane kl.III 19-25mm | m3 | 2.258
24. | Deski iglaste obrzynane kl.III 28-45mm | m3 | 1.368
25. | Deski iglaste obrzynane nasycone kl.III 28-45mm | m3 | 7.239
26. | Drewno na stemple budowlane | m3 | 0.691
27. | Drewno opałowe | kg | 36.97
28. | Drut stalowy miękki | kg | 33.866
29. | Drzwi balkonowe z PCW | m2 | 43.27
30. | Drzwi wewn. 0,80x2,0 fabr.wykończ. - odp.ogniowa 30min. atest | kpl | 0.999
31. | Drzwi wewn.pełne 0,80x2,0 przesuwne, fabr. wykończone | kpl | 1.998
32. | Drzwi zewnętrze | m2 | 2.53
33. | Dyble | szt | 494.08
34. | Farba emulsyjna wewnętrzna-biała | dm3 | 274.299
35. | Folia kubełkowa | m2 | 60.812
36. | Folia polietylenowa zbrojona dachowa | m2 | 224.861
37. | Folia polietylenowa | m2 | 356.477
38. | Gaz propanowo-butanowy płynny | kg | 46.942
39. | Gips budowlany szpachlowy w opakowaniu 40kg | t | 0.047
40. | Gwoździe budowlane ocynkowane | kg | 37.11
41. | Gwoździe budowlane | kg | 143.749
42. | Gwoździe specjalne z łbem uszczelniającym | szt | 132.2
43. | Kamień dekoracyjny CELTIC COLOR MIX CE-1 prod. Bruk-Bet | m2 | 27.532
44. | Klamry ciesielskie | kg | 10.59
45. | Klej agresywny do PCW | kg | 0.163
46. | Klej kostny | kg | 0.675
47. | Klej winylowy Ponilent N | kg | 28.689
48. | Kolana do rur spustowych PCW "Gamrat" 110mm | szt | 8
49. | Kołki polipro.do moc.płyt styr.121-160mm | szt | 959.379
50. | Kołki polipro.do moc.płyt styr.do 120 mm | szt | 69.41
51. | Kołnierz uszczelniający EDV 1000 o wymiarach 78x160 VELUX | szt | 5
52. | Komin jednociągowy fi 14cm SCHIEDEL Rondo Plus - pustak dł. 0,33m | szt | 1
53. | Komin jednociągowy fi 14cm SCHIEDEL Rondo Plus dł. 8m | kpl | 1
54. | Komin jednociągowy fi 20cm SCHIEDEL Rondo Plus - pustak dł. 0,33m | szt | 1
55. | Komin jednociągowy fi 20cm SCHIEDEL Rondo Plus dł. 8m | kpl | 1
56. | Kotwy | szt | 421.658
57. | Kratki wentylacyjne z PCW 14x14cm bez żaluzji | szt | 8
58. | Kratki wentylacyjne z PCW 14x21cm z żaluzją | szt | 9
59. | Krawędziaki iglaste wymiarowe nasycone kl.II - strugane | m3 | 0.154
60. | Krawędziaki iglaste wymiarowe nasycone kl.II | m3 | 8.226
61. | Kształtka went.B/I 100-200 mm z bl.ocynk. | m2 | 0.224
62. | Kształtowniki profilowane CD-60/27 | m | 245.803
63. | Kształtowniki profilowane UD-28/27 | m | 51.748
64. | Lakier do drewna XYLADEKORM | dm3 | 7.384
65. | Lepik asfaltowy na zimno "Abizol DM" - do stosowania pod styropian | kg | 75.129
66. | Listewki iglaste 10x15mm kl.II | m | 0.568
67. | Listwa stykowa uszczelniająca | m | 52.88
68. | Listwy z drewna liściastego - bukowe | m | 178.304
69. | Łaty iglaste nasycone kl.II 50x25mm | m3 | 0.484
70. | Ława kominiarska | m | 1
71. | Łączniki krzyżowe lj 60/60 | szt | 196.642
72. | Łączniki wzdłużne lw 60/110 | szt | 49.161
73. | Masa asfaltowa stos. na zimno do izolacji | kg | 21.567
74. | Masa szpachlowa Rigidur, opak. 5 kg | kg | 405.27
75. | Mieszanka żwirowo-piaskowa | m3 | 27.173
76. | Narożnik rynnowy PCW "Gamrat" - 125mm | szt | 2
77. | Nasada wentylacyjna z bl. ALUZINC d=150mm | kpl | 2
78. | Nawietrzaki podokienne stalowe typu A/1,5 | szt | 2
79. | Obejma rury spustowej GAMRAT śr.110mm | szt | 16.22
80. | Obrzeże trawnikowe o wym. 6x25x100 cm, kolor szary | m | 33.578
81. | Okna z PCW | m2 | 17.06
82. | Okno dachowe drewniane obrotowe GGL 3059 o wymiarach 78x160 VELUX | szt | 5
83. | Ościeżnica regulowana PORTA-SYSTEM do skrzydeł pojedynczych tłoczonych, przylgowych okleinowanych, grubość muru 120 - 140 mm | szt | 5
84. | Ościeżnica regulowana PORTA-SYSTEM do skrzydeł pojedynczych tłoczonych, przylgowych okleinowanych, grubość muru 240 - 260 mm | szt | 6
85. | Panele podłogowe z płyty HDF, kl. AC4 | m2 | 159.858
86. | Papa asfaltowa na folii aluminiowej 9/800 | m2 | 49.542
87. | Papa asfaltowa na tekturze izolacyjna 400 | m2 | 8.225
88. | Papa zgrzew.polimer-asf.podkład.Polbit PF | m2 | 22.608
89. | Papa zgrzew.polimer-asf.w/krycia Polbit WF | m2 | 22.608
90. | Papa zgrzewalna niemodyfikowana TOP-BIT PF podkładowa na włókninie poliestrowej | m2 | 249.574
91. | Papa zgrzewalna niemodyfikowana TOP-BIT WF wierzchniego krycia na włókninie poliestrowej | m2 | 249.574
92. | Parapety z płyty wiórowej wodoodp. frezowane szer. 25cm | m | 15.77
93. | Pianka podpodłogowa gr. 3mm | m2 | 330.477
94. | Pianka poliuretanowa - opakowanie ciśn. | dm3 | 25.625
95. | Piasek | m3 | 0.198
96. | Płyta gipsowo-kartonowa ognioodporna grub. 15,0 mm | m2 | 135.839
97. | Płytki - terakota GRES 30x30cm | m2 | 45.323
98. | Płytki ceramiczne podłogowe 10x10cm | m2 | 3.108
99. | Płytki ceramiczne podłogowe 30x30cm | m2 | 68.89
100. | Płytki ceramiczne ścienne 20x25cm | m2 | 83.255
101. | Płyty budowlane OSB3 o krawędziach prostych 25mm | m3 | 0.603
102. | Płyty gipsowo-kartonowe ognioochronne 12,5mm | m2 | 6.048
103. | Płyty styropianowe EPS 100-038 | m3 | 18.639
104. | Płyty styropianowe EPS 70-040 Termo Organika | m3 | 33.597
105. | Płyty styropianowe EPS 70-040 | m3 | 8.843
106. | Płyty wspornikowe RONDO | szt | 3
107. | Płyty z polistyrenu ekstrudow.odmiany 300 | m3 | 13.519
108. | Płyty z wełny mineralnej - poddasza 120mm | m2 | 8.001
109. | Płyty z wełny mineralnej - poddasza 160mm | m2 | 17.735
110. | Płyty z wełny mineralnej - poddasza 200mm | m2 | 118.692
111. | Podokienniki z blachy stalowej powlekanej szer. 25cm | m | 16.97
112. | Pręty zbrojeniowe żebrowane 10mm B500SP | t | 1.836
113. | Pręty zbrojeniowe żebrowane 12mm B500SP | t | 1.122
114. | Pręty zbrojeniowe żebrowane 16mm B500SP | t | 0.163
115. | Pręty zbrojeniowe żebrowane 8mm B500SP | t | 0.663
116. | Przewód went.B/I do fi 200 mm z bl.ocynk. | m2 | 0.592
117. | Pustak wentylacyjny Schiedel 1x12/17 - pionowe | szt | 18.392
118. | Pustak wentylacyjny Schiedel 2x10/16 - pionowe | szt | 39.834
119. | Pustak wentylacyjny Schiedel 2x17/12 - pionowe | szt | 40.74
120. | Rozcieńczalnik | dm3 | 0.967
121. | Roztwór asfaltowy do gruntowania "Abizol R" | kg | 50.058
122. | Roztwór asfaltowy izolacyjny "Abizol P" | kg | 40.964
123. | Rura spust.z PCW śr.75 mm"Plastmo"rozm.100 | m | 13.938
124. | Rury spustowe PCW Gamrat 110mm | m | 18.826
125. | Rynna dach.PCW śr.102 mm,"Plastmo"rozm.100 | m | 24.327
126. | Rynna dachowa z PCW śr.125mm "Gamrat" | m | 22.338
127. | Rynnowy lej spustowy GAMRAT rozm.125mm | szt | 8
128. | Siatka o oczku 10x10cm - pręty zgrzewane z drutu d=3mm | m2 | 245.901
129. | Siatka o oczku 10x10cm - pręty zgrzewane z drutu d=6mm | m2 | 23.399
130. | Siatka powierzchniowa z włókna szklanego, szerok. 1 m, rolka 50 m | m | 315.99
131. | Silikon akrylowy | szt | 2.597
132. | Skrzydło drzwi wewnętrznych przylgowe LONDYN, okleinowane pełne, tłoczone o szerokości w świetle ościeżnicy "60" do "90", w kolorze: jabłoń, olcha, buk jasny | szt | 10
133. | Skrzydło drzwi wewnętrznych przylgowe LONDYN, okleinowane szklone, duży szpros, tłoczone o szerokości w świetle ościeżnicy "60" do "90", w kolorze: jabłoń, olcha, buk jasny (cena ze szkleniem) | szt | 1
134. | Słupki drewniane d=70mm | m3 | 0.002
135. | Spoiwo cynowo-ołowiane LC60 | kg | 3.508
136. | Stopnie kominiarskie aluminiowe | szt | 14
137. | Stopnie schodowe z drewna bukowego | m2 | 7.554
138. | Środek impreg-grzybobój.solny "FOBOS M-4" | kg | 5.159
139. | Śruby M8x 50mm kpl | kg | 0.408
140. | Taśma spoinowa z włókna szklanego | m | 142.411
141. | Uchwyty do rur d=150mm | szt | 0.328
142. | Uchwyty do rynny PCW "Gamrat" - 125mm | szt | 91.5
143. | Wkręty do blach samogwintujące | szt | 2491.265
144. | Wspornik słupa o wym. 100x70 D | szt | 8
145. | Wspornik słupa o wym. 140x90 D | szt | 2
146. | Wyłaz stropowy 0,80x0,80m | szt | 1
147. | Wyłazy dachowe FAKRO z kołnierzem uniwersalnym 86x86 | kpl | 1
148. | Zaprawa cementowa M 12 wykonana na budowie | m3 | 15.219
149. | Zaprawa cementowa M 7 wykonana na budowie | m3 | 0.659
150. | Zaprawa cementowo-wapienna M 2 wykonana na budowie | m3 | 12.787
151. | Zaprawa cementowo-wapienna M 4 wykonana na budowie | m3 | 0.01
152. | Zaprawa cementowo-wapienna M 7 wykonana na budowie | m3 | 6.303
153. | Zaprawa klejowa CERESIT CT 85 - sucha mieszanka | kg | 3269.18
154. | Zaprawa montażowa Schiedel | kg | 254.163
155. | Zaprawa wapienna M 0,6 wykonana na budowie | m3 | 1.732
156. | Złącza ciesielskie | kg | 121.871
157. | Złączka rury spustowej GAMRAT śr.110mm | szt | 4.474
158. | Złączka rury spustowej GAMRAT śr.125mm | szt | 3.312
159. | Złączka rynnowa GAMRAT rozm.125mm | szt | 11.438
160. | Żwirek filtracyjny | m3 | 4.173