## Zestawieniemateriałów
Zestawienie materiałów “Dom w makach”
Lp. | Nazwa | Jm | Ilość
1. | Bale iglaste obrzynane wymiarowe nasycone kl.II gr.50-75mm | m3 | 0.07
2. | Beton zwykły B-10 (C8/10) | m3 | 8.12
3. | Beton zwykły B-15 (C12/15) | m3 | 22.32
4. | Beton zwykły B-20 (C16/20) | m3 | 113.97
5. | Blacha powlekana płaska | m2 | 12.9
6. | Brama garażowa HORMANN EPU stalowe, segmentowe z układem sprężyn naciągowych, ocieplane, białe na zewnątrz o wymiarach 4600x2200 mm z przetłoczeniami poziomymi, z prowadzeniem Z | szt | 1
7. | Cegła budowlana klinkierowa pełna 25x12x6,5cm | szt | 763.73
8. | Cegła budowlana pełna | szt | 4802.62
9. | Cegła kratówka K3 25x12x22cm | szt | 1477.4
10. | Cement portlandzki 35 | t | 0.07
11. | Ceresit CT 16 farba do gruntowania ścian i tynków gruntująca na bazie żywic syntetycznych, biała, opak. 5 dm3 | dm3 | 61.45
12. | Ceresit CT 17 głęboko penetrujący, opak. 5 dm3 | dm3 | 16.33
13. | Ceresit CT 35 tynk mineralny, faktura kornikowa, biały, opak. 25 kg | kg | 652.18
14. | Dachówka ceramiczna Marsylka, standardowa (12,50 szt./m2), naturalna czerwień | szt | 4935
15. | Deski boazeryjne z drewna iglastego szer. ponad 6cm | m2 | 79.57
16. | Deski iglaste obrzynane kl.III 19-25mm | m3 | 2.66
17. | Deski iglaste obrzynane kl.III 28-45mm | m3 | 1.36
18. | Deski iglaste obrzynane nasycone 38mm | m3 | 1.6
19. | Drewno na stemple | m3 | 1.11
20. | Drewno opałowe | kg | 25.2
21. | Drut stalowy miękki | kg | 25.07
22. | Drzwi balkonowe z PCW Oknoplast Kraków | m2 | 12.42
23. | Drzwi wewn. 0,80x2,0 fabr.wykończ. - odp.ogniowa 30min. atest | kpl | 1
24. | Drzwi zewnętrze | m2 | 3.78
25. | Dyble | szt | 579.84
26. | Farba emulsyjna wewnętrzna-biała | dm3 | 302.87
27. | Folia polietylenowa zbrojona dachowa | m2 | 513.24
28. | Folia polietylenowa | m2 | 298.95
29. | Gaz propanowo-butanowy płynny | kg | 35.43
30. | Gąsior grzbietowy z klamrą do dachówki Marsylki, naturalna czerwień nr 12 (3szt./mb) | szt | 238
31. | Gwoździe budowlane ocynkowane | kg | 19.8
32. | Gwoździe budowlane | kg | 226.35
33. | Klamry ciesielskie | kg | 72.35
34. | Klej agresywny do PCW | kg | 0.3
35. | Klej winylowy Ponilent N | kg | 12.86
36. | Kliny z drewna | m3 | 0.01
37. | Kolana do rur spustowych PCW "Gamrat" 110mm | szt | 14
38. | Kołki polipro.do moc.płyt styr.do 120 mm | szt | 834.24
39. | Kołki rozporowe plastykowe | szt | 454.68
40. | Kostka brukowa betonowa gr.6cm szara | m2 | 61.07
41. | Kostka brukowa z betonu 8 cm, szara | m2 | 9.18
42. | Kotwy | szt | 228.33
43. | Kratki wentylacyjne z PCW 14x14cm bez żaluzji | szt | 22
44. | Kratki wentylacyjne z PCW 14x21cm z żaluzją | szt | 11
45. | Krawędziaki iglaste wymiarowe nasycone kl.II | m3 | 12.6
46. | Ksylamit popularny | kg | 2.27
47. | Lakier do drewna XYLADEKORM | dm3 | 15.16
48. | Leje spustowe z PCV "Gamrat" - 125mm | szt | 7
49. | Listewki iglaste 10x15mm kl.II | m | 60.88
50. | Listwy przyścienne z drewna | m | 135.6
51. | Listwy z drewna iglastego | m | 162.17
52. | Łaty iglaste wymiarowe nasycone kl.II | m3 | 4.06
53. | Ławka kominiarska 1,00m ze wspornikami i kołyskami | kpl | 5
54. | Masa asfaltowa stos. na zimno do izolacji | kg | 14.7
55. | Masa klejąca SUPERFLEX 10, opak. 10 dm3 | dm3 | 195.57
56. | Mieszanka żwirowo-piaskowa | m3 | 46.82
57. | Nadproża POROTHERM 11,5 o dł. belki 125cm | szt | 14
58. | Nadproża POROTHERM 11,5 o dł. belki 150 cm | szt | 4
59. | Nadproża POROTHERM 11,5 o dł. belki 225 cm | szt | 8
60. | Nadproża POROTHERM 11,5 o dł. belki 275 cm | szt | 2
61. | Narożnik rynnowy PCW "Gamrat" - 125mm | szt | 10
62. | Obrzeże trawnikowe o wym. 6x25x100 cm, kolor szary | m | 112.67
63. | Okapy z blachy powlekanej | m | 92.11
64. | Okna z PCW Oknoplast Kraków | m2 | 19.14
65. | Ościeżnice drzwiowe fabr.wykończone | m | 66.48
66. | Panele podłogowe z płyty HDF, kl. AC4 | m2 | 121.58
67. | Papa asfaltowa na tekturze izolacyjna 400 | m2 | 27.13
68. | Papa polimerowo-asfaltowa zgrzewalna na osnowie z włókniny poliestrowej | m2 | 407.49
69. | Parapety z płyty wiórowej wodoodp. frezowane szer. 25cm | m | 15.5
70. | Pianka podpodłogowa gr. 3mm | m2 | 122.75
71. | Pianka poliuretanowa | dm3 | 14.86
72. | Piasek | m3 | 5.09
73. | Piaskowiec i wapień miękki | m2 | 20.17
74. | Płytki ceramiczne lub terakotowe 15x15cm | m2 | 8.11
75. | Płytki ceramiczne lub terakotowe 20x20cm gat.I | m2 | 57.4
76. | Płytki ceramiczne lub terakotowe 20x20cm gat.II | m2 | 18.3
77. | Płytki ceramiczne lub terakotowe 30x30cm gat.I | m2 | 43.66
78. | Płytki ceramiczne lub terakotowe 30x30cm gat.II | m2 | 51.31
79. | Płyty MFP Pfleiderer gr.25mm | m2 | 260.15
80. | Płyty styropianowe EPS 100-038 Termo Organika | m3 | 22.3
81. | Płyty styropianowe EPS 70-040 Termo Organika | m3 | 28.81
82. | Płyty z polistyrenu ekstrudowanego odm.300 | m3 | 6.26
83. | Płyty z wełny mineralnej grub.20cm | m2 | 248.33
84. | Pospółka | m3 | 16.42
85. | Preparat gruntujący CERESIT CT 17 | dm3 | 44.1
86. | Pręty stalowe 6-10mm | kg | 4.7
87. | Pręty zbrojeniowe gładkie 6mm S235JR | t | 0.27
88. | Pręty zbrojeniowe żebrowane 10mm B500SP | t | 2.9
89. | Pręty zbrojeniowe żebrowane 12mm B500SP | t | 1.06
90. | Pręty zbrojeniowe żebrowane 8mm B500SP | t | 0.05
91. | Pustaki ceramiczne POROTHERM 25 P+W 250x375x238mm | szt | 2778.65
92. | Rozcieńczalnik | dm3 | 1.99
93. | Roztwór asfaltowy do izolacji fundamentów Izolbet S | kg | 279.26
94. | Rury spalinowe ze stali kwasoodpornej o średnicy 131mm | m | 6
95. | Rury spustowe PCW Gamrat 110mm | m | 29.2
96. | Rynna dachowa z PCW śr.125mm "Gamrat" | m | 88.64
97. | Schody strychowe LWS Smart 3 segmentowe 70x111 | szt | 1
98. | Siatka o oczku 10x10cm - pręty zgrzewane z drutu d=3mm | m2 | 214.2
99. | Siatka z włókna szklanego | m2 | 253.11
100. | Silikon akrylowy | szt | 0.9
101. | Skrzydła drzwiowe płytowe wewnętrzne | m2 | 25.79
102. | Środek impreg-grzybobój.solny "FOBOS M-4" | kg | 5.66
103. | Tłuczeń do nawierzchni drogowych sortowany 31,5-63,0mm | t | 14.19
104. | Trójnik do gąsiora do dachówki Marsylki, naturalna czerwień | szt | 4
105. | Uchwyty do rur spustowych PCW "Gamrat" - 110mm | szt | 14.46
106. | Uchwyty do rynny PCW "Gamrat" - 125mm | szt | 173.8
107. | Uszczelki | m | 89.51
108. | Wkręty do blach samogwintujące | szt | 92.36
109. | Wkręty samogwintujące typu SW do blach | szt | 356.41
110. | Wyłaz dachowy Standard 86x86 | szt | 1
111. | Zamknięcie początkowe gąsiora dachówki Marsylki, naturalna czerwień | szt | 7
112. | Zaprawa cementowa M 7 | m3 | 3.19
113. | Zaprawa cementowa M 12 | m3 | 13.08
114. | Zaprawa cementowo-wapienna M 2 | m3 | 15.55
115. | Zaprawa cementowo-wapienna M 7 | m3 | 7.1
116. | Zaprawa klejąca | kg | 832.42
117. | Zaprawa klejowa CERESIT CT 85 - sucha mieszanka | kg | 2399.98
118. | Zaprawa murarska ATLAS z Trasem do wznoszenia i spoinowania murów z cegieł klinkierowych, ceglasta, opak. 25 kg | kg | 515.82
119. | Zaprawa spoinująca | kg | 88.04
120. | Zaprawa tynkarska gipsowa - sucha mieszanka | kg | 3384.45
121. | Zaprawa wapienna M 0,6 | m3 | 3.46
122. | Złącza ciesielskie | kg | 34.76
123. | Złączka rury spustowej GAMRAT śr.110mm | szt | 6.94
124. | Złączka rynnowa GAMRAT rozm.125mm | szt | 21.73
125. | Żwirek filtracyjny | m3 | 7.43