## Zestawieniemateriałów
Zestawienie materiałów “Dom w mimozach”
Lp. | Nazwa | Jm | Ilość
1. | Balustrady stalowe | kg | 139.05
2. | Balustrady z drewna bukowego | m | 6.3
3. | Beton zwykły B-10 | m3 | 4.6257
4. | Beton zwykły B-15 | m3 | 11.4886
5. | Beton zwykły B-20 | m3 | 58.6398
6. | Blacha stalowa płaska 0,50mm z powłoką z poliestru | m2 | 20.3713
7. | Brama garażowa HORMANN EPU stalowe, segmentowe z układem sprężyn naciągowych, ocieplane, białe na zewnątrz o wymiarach 2375x2125 mm z przetłoczeniami poziomymi, z prowadzeniem Z | szt | 1
8. | Cegła ceramiczna pełna kl.150 | szt | 1333.5043
9. | Cegła klinkierowa 25x12x6,5cm kl.350 | szt | 245.992
10. | Cegła kratówka K-3 kl.100 | szt | 544.0279
11. | Cegła POROTHERM 25,0x37,5x23,8cm P+W | szt | 1947.3568
12. | Cement hutniczy CEM III 32,5 (daw.35) workowany 50kg | t | 0.071334
13. | Ceresit CE 35 Super spoina szeroka, biała, szara, opak. 5 kg | kg | 60.7147
14. | Ceresit CE 37 spoina uelastyczniona, szara, opak. 5 kg | kg | 16.1035
15. | Ceresit CM 117 "flex" zaprawa klejowa do układania płytek - uelastyczniona, opak. 25 kg | kg | 422.0857
16. | Ceresit CM 17 zaprawa klejowa "flexibel" do układania płytek - uelastyczniona, opak. 5 kg | kg | 133.648
17. | Ceresit CT 16 farba do gruntowania ścian i tynków gruntująca na bazie żywic syntetycznych, biała, opak. 5 dm3 | dm3 | 41.6181
18. | Ceresit CT 17 głęboko penetrujący, opak. 10 dm3 | dm3 | 30.6713
19. | Ceresit CT 36 tynk strukturalny, biały, opak. 25 kg | kg | 488.8541
20. | Dachówka ceramiczna Marsylka, standardowa (12,1-13,1 szt.), naturalna czerwień | szt | 2936.225
21. | Dachówka ceramiczna Marsylka, szczytowa lewa i prawa, naturalna czerwień | szt | 57.125
22. | Denko rynnowe PCW "Gamrat" - 125mm | szt | 12
23. | Deski boazeryjne z drewna iglastego szer. ponad 6cm | m2 | 51.8374
24. | Deski iglaste obrzynane kl.III 19-25mm | m3 | 1.7969
25. | Deski iglaste obrzynane kl.III 28-45mm | m3 | 1.0113
26. | Deski iglaste obrzynane nasycone kl.III 19-25mm | m3 | 1.427
27. | Deski iglaste obrzynane nasycone kl.III 28-45mm | m3 | 0.76601
28. | Drewno na stemple budowlane | m3 | 0.45185
29. | Drewno opałowe | kg | 26.5289
30. | Drut stalowy miękki | kg | 29.1901
31. | Drut stalowy miękki ocynkowany d=1,2mm | kg | 1.4601
32. | Drzwi balkonowe z PCW | m2 | 14.49
33. | Drzwi wewn. 0,80x2,0 fabr.wykończ. - odp.ogniowa 30min. atest | kpl | 1
34. | Drzwi zewnętrze | m2 | 2.53
35. | Dyble | szt | 540.16
36. | Dyble plastikowe "z grzybkami" | szt | 926.9603
37. | Elementy dachowe z blachy stalowej powlekanej, pas nadrynnowy 2,5 m, powłoka poliester standard | szt | 24.6217
38. | Farba emulsyjna wewnętrzna-biała | dm3 | 193.222
39. | Farba olejna do gruntowania | dm3 | 0.618
40. | Farba olejna nawierzchniowa | dm3 | 0.618
41. | Folia kubełkowa | m2 | 41.1033
42. | Folia polietylenowa | m2 | 341.3208
43. | Folia polietylenowa zbrojona dachowa | m2 | 309.192
44. | Gaz propanowo-butanowy płynny | kg | 30.8744
45. | Gąsior podstawowy z klamrą do dachówki Marsylki, naturalna czerwień | szt | 160
46. | Gips budowlany szpachlowy w opakowaniu 40kg | t | 0.19099
47. | Gwoździe budowlane | kg | 109.3913
48. | Gwoździe budowlane ocynkowane | kg | 38.8227
49. | Gwoździe specjalne z łbem uszczelniającym | szt | 89.355
50. | Klamry ciesielskie | kg | 82.3432
51. | Klej agresywny do PCW | kg | 0.23382
52. | Klej kostny | kg | 1.4652
53. | Klej winylowy Ponilent N | kg | 31.3179
54. | Kolana do rur spustowych PCW "Gamrat" 110mm | szt | 12
55. | Kołki do wstrzeliwania | szt | 308.4626
56. | Kołki rozporowe plastykowe | szt | 244.962
57. | Kołnierze okien dachowych do pokryć falistych 66x120cm | szt | 1
58. | Kołnierze okien dachowych do pokryć falistych 78x120cm | szt | 1
59. | Kołnierze okien dachowych do pokryć falistych 78x140cm | szt | 3
60. | Kołnierze okien dachowych do pokryć falistych 78x160cm | szt | 2
61. | Kostka brukowa betonowa gr.6cm szara | m2 | 44.2802
62. | Kotwy | szt | 193.6104
63. | Kratki wentylacyjne z PCW 14x14cm bez żaluzji | szt | 2
64. | Kratki wentylacyjne z PCW 14x21cm z żaluzją | szt | 6
65. | Krawędziaki iglaste wymiarowe nasycone kl.II | m3 | 9.3181
66. | Kształtowniki profilowane C-50x0,60 | m | 8.5854
67. | Kształtowniki profilowane C-75x0,60 | m | 147.1654
68. | Kształtowniki profilowane CD-60/27 | m | 283.4724
69. | Kształtowniki profilowane U-50x0,60 | m | 3.1829
70. | Kształtowniki profilowane U-75x0,60 | m | 54.5589
71. | Kształtowniki profilowane UD-28/27 | m | 59.6784
72. | Lakier do drewna XYLADEKORM | dm3 | 9.8738
73. | Lepik asfaltowy na zimno "Abizol DM" - do stosowania pod styropian | kg | 65.3975
74. | Listwa stykowa uszczelniająca | m | 35.742
75. | Listwy z drewna iglastego | m | 87.3698
76. | Listwy z drewna liściastego - bukowe | m | 149.9671
77. | Łaty iglaste nasycone kl.II 50x50mm | m3 | 2.5687
78. | Ława kominiarska | m | 1
79. | Łączniki krzyżowe lj 60/60 | szt | 226.7779
80. | Łączniki wzdłużne lw 60/110 | szt | 56.6945
81. | Masa asfaltowa | kg | 15.4752
82. | Masa szpachlowa Rigidur, opak. 5 kg | kg | 879.141
83. | Mieszanka żwirowo-piaskowa | m3 | 24.0916
84. | Narożnik rynnowy PCW "Gamrat" - 125mm | szt | 7
85. | Nasada wentylacyjna z bl.powlekanej d=150mm | kpl | 6
86. | Obejma rury spustowej GAMRAT śr.110mm | szt | 13.9
87. | Obrzeża betonowe 50x8cm | m | 51.1224
88. | Obrzeże trawnikowe 50-75x20x6cm szare | m | 35.8836
89. | Okna dachowe z szybą zespoloną, sosnowe o wym.66x120cm | szt | 1
90. | Okna dachowe z szybą zespoloną, sosnowe o wym.78x120cm | szt | 1
91. | Okna dachowe z szybą zespoloną, sosnowe o wym.78x140cm | szt | 3
92. | Okna dachowe z szybą zespoloną, sosnowe o wym.78x160cm | szt | 2
93. | Okna z PCW | m2 | 12.54
94. | Ościeżnice drzwiowe fabr.wykończone | m | 61.82
95. | Panele podłogowe | m2 | 134.4533
96. | Papa asfaltowa na folii aluminiowej 9/800 | m2 | 4.9335
97. | Papa asfaltowa na tekturze izolacyjna 400 | m2 | 18.6025
98. | Papa zgrzewalna niemodyfikowana TOP-BIT PF podkładowa na włókninie poliestrowej | m2 | 355.4732
99. | Parapety z płyty wiórowej wodoodp. frezowane szer. 25cm | m | 9.8
100. | Pianka podpodłogowa gr. 3mm | m2 | 142.2102
101. | Pianka poliuretanowa - opakowanie ciśn. | dm3 | 14.8559
102. | Piasek | m3 | 3.4875
103. | Płytki - terakota GRES 30x30cm | m2 | 6.396
104. | Płytki ceramiczne podłogowe 10x10cm | m2 | 5.8056
105. | Płytki ceramiczne podłogowe 30x30cm | m2 | 86.5145
106. | Płytki ceramiczne ścienne 20x25cm | m2 | 63.0095
107. | Płytki klinkierowe 25x12x2,5cm | m2 | 18.921
108. | Płyty bud. OSB2 o krawędziach prostych gr. 12mm | m3 | 0.06006
109. | Płyty drenażowe BOTAZIT DS 993 grub. 2cm | m2 | 4.158
110. | Płyty gipsowo-kartonowe gr.15mm ognioodp. | m2 | 161.0532
111. | Płyty gipsowo-kartonowe ognioochronne 12,5mm | m2 | 133.095
112. | Płyty gipsowo-kartonowe wodo i ognioochronne 12,5mm | m2 | 14.7883
113. | Płyty styrop.frezowane EPS 100-038 | m3 | 23.0945
114. | Płyty styrop.frezowane EPS 70-040 | m3 | 28.2909
115. | Płyty z wełny mineralnej - poddasza 50mm | m2 | 15.331
116. | Płyty z wełny mineralnej - poddasza 100mm | m2 | 159.6966
117. | Płyty z wełny mineralnej - poddasza 120mm | m2 | 3.906
118. | Płyty z wełny mineralnej - ściany działowe 80mm | m2 | 75.3774
119. | Podokienniki z blachy stalowej powlekanej szer. 25cm | m | 9.8
120. | Pręty zbrojeniowe gładkie 8-14mm | t | 0.14587
121. | Pręty zbrojeniowe gładkie 6mm | t | 0.20541
122. | Pręty zbrojeniowe żebrowane 8-14mm | t | 1.9717
123. | Pręty zbrojeniowe żebrowane 16mm i większe | t | 0.04488
124. | Przewody wentylacyjne SPIRO 150mm | m2 | 8.996
125. | Pustaki spalinowe ceramiczne 19x19x24cm | szt | 24.19
126. | Rozcieńczalnik | dm3 | 1.2935
127. | Roztwór asfaltowy do gruntowania "Abizol R" | kg | 46.0016
128. | Roztwór asfaltowy izolacyjny "Abizol P" | kg | 38.4332
129. | Rury spustowe PCW Gamrat 110mm | m | 28.078
130. | Rynna dachowa z PCW śr.125mm "Gamrat" | m | 59.2314
131. | Rynnowy lej spustowy GAMRAT rozm.125mm | szt | 6
132. | Siatka o oczku 10x10cm - pręty zgrzewane z drutu d=3mm | m2 | 213.3809
133. | Siatka o oczku 10x10cm - pręty zgrzewane z drutu d=6mm | m2 | 19.2137
134. | Siatka powierzchniowa z włókna szklanego, szerok. 1 m, rolka 50 m | m | 215.5926
135. | Silikon akrylowy | szt | 1.78
136. | Silikon dekarski | szt | 0.8848
137. | Skrzydła drzwiowe płytowe fabr.wykończ. szklone | m2 | 24.22
138. | Słupki drewniane d=70mm | m3 | 0.0015036
139. | Stopnie kominiarskie aluminiowe | szt | 4
140. | Stopnie schodowe z drewna bukowego | m2 | 10.9621
141. | Środek impregn.i grzybobój.solny "FOBOS M-2" | kg | 5.0411
142. | Śruby M8x 50mm kpl | kg | 4.2281
143. | Taśma spoinowa z włókna szklanego | m | 418.9809
144. | Tłuczeń do nawierzchni drogowych sortowany 31,5-63,0mm | t | 27.4928
145. | Trójnik do gąsiora do dachówki Marsylki, naturalna czerwień | szt | 3
146. | Uchwyty do rur d=150mm | szt | 4.588
147. | Uchwyty do rynny PCW "Gamrat" - 125mm | szt | 116.14
148. | Wkręty do blach samogwintujące | szt | 5736.4167
149. | Wyłaz dachowy o wym. 0,80x0,80m | kpl | 1
150. | Wyłaz stropowy 0,80x0,80m | szt | 1
151. | Zamknięcie gąsiora do dachówki Marsylki, naturalna czerwień | szt | 6
152. | Zamknięcie kalenicy początkowe (płytka) do dachówki Marsylki, naturalna czerwień | szt | 2
153. | Zaprawa cementowa M 7 | m3 | 0.39582
154. | Zaprawa cementowa M 12 | m3 | 10.9191
155. | Zaprawa cementowo-wapienna M 2 | m3 | 9.0235
156. | Zaprawa cementowo-wapienna M 4 | m3 | 0.0069027
157. | Zaprawa cementowo-wapienna M 7 | m3 | 5.1065
158. | Zaprawa klejowa CERESIT CT 85 - sucha mieszanka | kg | 2327.305
159. | Zaprawa wapienna M 0,6 | m3 | 2.0954
160. | Złączka rury spustowej GAMRAT śr.110mm | szt | 6.672
161. | Złączka rynnowa GAMRAT rozm.125mm | szt | 14.5175
162. | Żwirek filtracyjny | m3 | 6.5148