## Zestawieniemateriałów
Zestawienie materiałów “ Dom w mniszkach “
Lp. | Nazwa | Jm | Ilość
1. | Balustrady stalowe | kg | 143.1
2. | Balustrady z drewna bukowego | m | 8.1
3. | Beton zwykły B-10 | m3 | 4.069
4. | Beton zwykły B-15 | m3 | 9.791
5. | Beton zwykły B-20 | m3 | 51.577
6. | Blacha stalowa płaska 0,50mm z powłoką z poliestru | m2 | 27.286
7. | Cegła ceramiczna pełna kl.150 | szt | 2293.01
8. | Cegła dziurawka drążona 25x12x6,5cm kl.50 | szt | 91.668
9. | Cegła klinkierowa 25x12x6,5cm kl.350 | szt | 416.154
10. | Cegła kratówka K-3 kl.100 | szt | 855.022
11. | Cegła POROTHERM 25,0x37,5x23,8cm P+W | szt | 1676.826
12. | Cement hutniczy CEM III 32,5 (daw.35) workowany 50kg | t | 0.009
13. | Ceresit CE 35 Super spoina szeroka, biała, szara, opak. 5 kg | kg | 52.827
14. | Ceresit CE 37 spoina uelastyczniona, szara, opak. 5 kg | kg | 26.371
15. | Ceresit CM 117 "flex" zaprawa klejowa do układania płytek - uelastyczniona, opak. 25 kg | kg | 374.059
16. | Ceresit CM 17 zaprawa klejowa "flexibel" do układania płytek - uelastyczniona, opak. 5 kg | kg | 230.332
17. | Ceresit CT 16 farba do gruntowania ścian i tynków gruntująca na bazie żywic syntetycznych, biała, opak. 5 dm3 | dm3 | 35.769
18. | Ceresit CT 17 głęboko penetrujący, opak. 10 dm3 | dm3 | 28.178
19. | Ceresit CT 36 tynk strukturalny, biały, opak. 25 kg | kg | 420.773
20. | Dachówka ceramiczna Marsylka, standardowa (12,1-13,1 szt.), naturalna czerwień | szt | 2849.042
21. | Dachówka ceramiczna Marsylka, szczytowa lewa i prawa, naturalna czerwień | szt | 89.734
22. | Denko rynnowe PCW "Gamrat" - 125mm | szt | 14
23. | Deski boazeryjne z drewna iglastego szer. ponad 6cm | m2 | 59.77
24. | Deski iglaste obrzynane kl.III 19-25mm | m3 | 1.525
25. | Deski iglaste obrzynane kl.III 28-45mm | m3 | 0.847
26. | Deski iglaste obrzynane nasycone kl.III 19-25mm | m3 | 1.402
27. | Deski iglaste obrzynane nasycone kl.III 28-45mm | m3 | 1.393
28. | Drewno na stemple budowlane | m3 | 0.47
29. | Drewno opałowe | kg | 23.435
30. | Drut stalowy miękki ocynkowany d=1,2mm | kg | 0.848
31. | Drut stalowy miękki | kg | 25.024
32. | Drzwi balkonowe z PCW | m2 | 18.27
33. | Drzwi zewnętrze | m2 | 5.06
34. | Dyble plastikowe "z grzybkami" | szt | 820.306
35. | Dyble | szt | 577.76
36. | Elementy dachowe z blachy stalowej powlekanej, pas nadrynnowy 2,5 m, powłoka poliester standard | szt | 22.875
37. | Farba emulsyjna wewnętrzna-biała | dm3 | 159.774
38. | Farba olejna do gruntowania | dm3 | 0.636
39. | Farba olejna nawierzchniowa | dm3 | 0.636
40. | Folia kubełkowa | m2 | 38.801
41. | Folia polietylenowa zbrojona dachowa | m2 | 303.823
42. | Folia polietylenowa | m2 | 296.234
43. | Gaz propanowo-butanowy płynny | kg | 26.956
44. | Gąsior podstawowy z klamrą do dachówki Marsylki, naturalna czerwień | szt | 202
45. | Gips budowlany szpachlowy w opakowaniu 40kg | t | 0.137
46. | Gwoździe budowlane ocynkowane | kg | 17.618
47. | Gwoździe budowlane | kg | 123.965
48. | Gwoździe specjalne z łbem uszczelniającym | szt | 84.35
49. | Klamry ciesielskie | kg | 95.211
50. | Klej agresywny do PCW | kg | 0.224
51. | Klej kostny | kg | 1
52. | Klej winylowy Ponilent N | kg | 27.581
53. | Kolana do rur spustowych PCW "Gamrat" 110mm | szt | 12
54. | Kołki do wstrzeliwania | szt | 196.89
55. | Kołki rozporowe plastykowe | szt | 250.92
56. | Kołnierze okien dachowych do pokryć falistych 78x160cm | szt | 7
57. | Kostka brukowa betonowa gr.6cm szara | m2 | 43.812
58. | Kotwy | szt | 222.425
59. | Kratki wentylacyjne z PCW 14x14cm bez żaluzji | szt | 10
60. | Kratki wentylacyjne z PCW 14x21cm z żaluzją | szt | 9
61. | Krawędziaki iglaste wymiarowe nasycone kl.II | m3 | 9.112
62. | Kształtowniki profilowane C-50x0,60 | m | 6.015
63. | Kształtowniki profilowane C-75x0,60 | m | 93.4
64. | Kształtowniki profilowane CD-60/27 | m | 248.374
65. | Kształtowniki profilowane U-50x0,60 | m | 2.23
66. | Kształtowniki profilowane U-75x0,60 | m | 34.626
67. | Kształtowniki profilowane UD-28/27 | m | 52.289
68. | Lakier do drewna XYLADEKORM | dm3 | 11.385
69. | Lepik asfaltowy na zimno "Abizol DM" | kg | 61.694
70. | Listwa stykowa uszczelniająca | m | 33.74
71. | Listwy z drewna iglastego | m | 89.495
72. | Listwy z drewna liściastego - bukowe | m | 156.935
73. | Łaty iglaste nasycone kl.II 50x50mm | m3 | 2.524
74. | Ława kominiarska | m | 2
75. | Łączniki krzyżowe lj 60/60 | szt | 198.699
76. | Łączniki wzdłużne lw 60/110 | szt | 49.675
77. | Masa asfaltowa | kg | 13.671
78. | Masa szpachlowa Rigidur, opak. 5 kg | kg | 599.952
79. | Mieszanka żwirowo-piaskowa | m3 | 20.534
80. | Narożnik rynnowy PCW "Gamrat" - 125mm | szt | 6
81. | Nasada wentylacyjna z bl.powlekanej d=150mm | kpl | 4
82. | Obejma rury spustowej GAMRAT śr.110mm | szt | 13.85
83. | Obrzeża betonowe 50x8cm | m | 91.127
84. | Obrzeże trawnikowe 50-75x20x6cm szare | m | 33.048
85. | Okna dachowe z szybą zespoloną, sosnowe o wym.78x160cm | szt | 7
86. | Okna z PCW | m2 | 13.198
87. | Ościeżnice drzwiowe fabr.wykończone | m | 60.82
88. | Panele podłogowe | m2 | 140.701
89. | Papa asfaltowa na folii aluminiowej 9/800 | m2 | 4.184
90. | Papa asfaltowa na tekturze izolacyjna 400 | m2 | 17.885
91. | Papa zgrzewalna niemodyfikowana HYDROBIT V60S30 podkładowa na welonie szklanym | m2 | 310.386
92. | Parapety z płyty wiórowej wodoodp. frezowane szer. 23cm | m | 10.3
93. | Pianka podpodłogowa gr. 3mm | m2 | 148.818
94. | Pianka poliuretanowa - opakowanie ciśn. | dm3 | 15.695
95. | Piasek | m3 | 3.678
96. | Płytki - terakota GRES 30x30cm | m2 | 6.864
97. | Płytki ceramiczne podłogowe 10x10cm | m2 | 2.333
98. | Płytki ceramiczne podłogowe 30x30cm | m2 | 53.589
99. | Płytki ceramiczne ścienne 20x25cm | m2 | 82.839
100. | Płytki klinkierowe 25x12x2,5cm | m2 | 39.72
101. | Płyty bud. OSB2 o krawędziach prostych gr. 12mm | m3 | 0.051
102. | Płyty gipsowo-kartonowe gr.15mm ognioodp. | m2 | 141.11
103. | Płyty gipsowo-kartonowe ognioochronne 12,5mm | m2 | 78.166
104. | Płyty gipsowo-kartonowe wodo i ognioochronne 12,5mm | m2 | 18.771
105. | Płyty styropianowe samogasnące frezowane odm.15 | m3 | 24.951
106. | Płyty styropianowe samogasnące frezowane odm.20 | m3 | 3.779
107. | Płyty styropianowe samogasnące odm.20 | m3 | 13.868
108. | Płyty z wełny mineralnej - poddasza 50mm | m2 | 8.902
109. | Płyty z wełny mineralnej - poddasza 120mm | m2 | 2.91
110. | Płyty z wełny mineralnej - poddasza 200mm | m2 | 143.222
111. | Płyty z wełny mineralnej - ściany działowe 80mm | m2 | 47.839
112. | Podokienniki z blachy stalowej powlekanej szer. 25cm | m | 10.3
113. | Pręty zbrojeniowe gładkie 8-14mm | t | 0.028
114. | Pręty zbrojeniowe gładkie 6mm | t | 0.18
115. | Pręty zbrojeniowe żebrowane 8-14mm | t | 1.788
116. | Pręty zbrojeniowe żebrowane 16mm i większe | t | 0.092
117. | Przewody wentylacyjne SPIRO 150mm | m2 | 5.087
118. | Pustaki spalinowe ceramiczne 19x19x24cm | szt | 94.423
119. | Rozcieńczalnik | dm3 | 1.491
120. | Roztwór asfaltowy do gruntowania "Abizol R" | kg | 41.272
121. | Roztwór asfaltowy izolacyjny "Abizol P" | kg | 33.828
122. | Rury spustowe PCW Gamrat 110mm | m | 27.977
123. | Rynna dachowa z PCW śr.125mm "Gamrat" | m | 55.029
124. | Rynnowy lej spustowy GAMRAT rozm.125mm | szt | 6
125. | Siatka o oczku 10x10cm - pręty zgrzewane z drutu d=3mm | m2 | 199.2
126. | Siatka powierzchniowa z włókna szklanego, szerok. 1 m, rolka 50 m | m | 183.295
127. | Silikon akrylowy | szt | 1.73
128. | Silikon dekarski | szt | 0.848
129. | Skrzydła drzwiowe płytowe fabr.wykończ. szklone | m2 | 22.672
130. | Słupki drewniane d=70mm | m3 | 0.001
131. | Stopnie kominiarskie aluminiowe | szt | 16
132. | Stopnie schodowe z drewna bukowego | m2 | 8.142
133. | Środek impregn.i grzybobój.solny "FOBOS M-2" | kg | 4.186
134. | Śruby M8x 50mm kpl | kg | 2.391
135. | Taśma spoinowa z włókna szklanego | m | 310.874
136. | Tłuczeń do nawierzchni drogowych sortowany 31,5-63,0mm | t | 27.202
137. | Trójnik do gąsiora do dachówki Marsylki, naturalna czerwień | szt | 3
138. | Uchwyty do rur d=150mm | szt | 2.594
139. | Uchwyty do rynny PCW "Gamrat" - 125mm | szt | 107.9
140. | Wkręty do blach samogwintujące | szt | 4627.955
141. | Wyłaz dachowy o wym. 0,80x0,80m | kpl | 1
142. | Wyłaz stropowy 0,80x0,80m | szt | 1
143. | Zamknięcie gąsiora do dachówki Marsylki, naturalna czerwień | szt | 5
144. | Zamknięcie kalenicy początkowe (płytka) do dachówki Marsylki, naturalna czerwień | szt | 3
145. | Zaprawa cementowa M 7 | m3 | 0.218
146. | Zaprawa cementowa M 12 | m3 | 9.201
147. | Zaprawa cementowo-wapienna M 2 | m3 | 8.783
148. | Zaprawa cementowo-wapienna M 4 | m3 | 0.01
149. | Zaprawa cementowo-wapienna M 7 | m3 | 6.331
150. | Zaprawa klejowa CERESIT CT 85 - sucha mieszanka | kg | 2049.705
151. | Zaprawa wapienna M 0,6 | m3 | 2.043
152. | Złączka rury spustowej GAMRAT śr.110mm | szt | 6.648
153. | Złączka rynnowa GAMRAT rozm.125mm | szt | 13.488
154. | Żwirek filtracyjny | m3 | 6.06