## Zestawieniemateriałów
Zestawienie materiałów "Dom w paprociach 2"
Lp. | Nazwa | Jm | Ilość
1. | Balustrady stalowe | kg | 117.45
2. | Balustrady z drewna bukowego | m | 5.2
3. | Beton zwykły B-10 | m3 | 3.967
4. | Beton zwykły B-15 | m3 | 14.582
5. | Beton zwykły B-20 | m3 | 49.953
6. | Blacha stalowa płaska 0,50mm z powłoką z poliestru | m2 | 7.311
7. | Bramy garażowe HORMANN EPU stalowe, segmentowe z układem sprężyn naciągowych, ocieplane, białe na zewnątrz o wymiarach 2500x2025 mm z przetłoczeniami poziomymi, z prowadzeniem Z | szt | 1
8. | Cegła ceramiczna pełna kl.150 | szt | 2266.455
9. | Cegła klinkierowa 25x12x6,5cm kl.350 | szt | 461.72
10. | Cegła POROTHERM 8,0x50,0x23,8cm P+W, kl.10 | szt | 12.194
11. | Cegła POROTHERM 11,5x50,0x23,8cm P+W | szt | 140.7
12. | Cegła POROTHERM 25,0x37,5x23,8cm P+W | szt | 3169.323
13. | Cement hutniczy CEM III 32,5 (daw.35) workowany 50kg | t | 0.003
14. | Ceresit CE 35 Super spoina szeroka, biała, szara, opak. 5 kg | kg | 45.667
15. | Ceresit CE 37 spoina uelastyczniona, szara, opak. 5 kg | kg | 17.812
16. | Ceresit CM 117 "flex" zaprawa klejowa do układania płytek - uelastyczniona, opak. 25 kg | kg | 319.451
17. | Ceresit CM 17 zaprawa klejowa "flexibel" do układania płytek - uelastyczniona, opak. 5 kg | kg | 169.047
18. | Ceresit CT 16 farba do gruntowania ścian i tynków gruntująca na bazie żywic syntetycznych, biała, opak. 5 dm3 | dm3 | 63.064
19. | Ceresit CT 17 głęboko penetrujący, opak. 10 dm3 | dm3 | 23.527
20. | Ceresit CT 36 tynk strukturalny, biały, opak. 25 kg | kg | 739.77
21. | Dachówka ceramiczna Marsylka, standardowa (12,1-13,1 szt.), naturalna czerwień | szt | 2709.375
22. | Dachówka ceramiczna Marsylka, szczytowa lewa i prawa, naturalna czerwień | szt | 152.949
23. | Denko rynnowe PCW "Gamrat" - 125mm | szt | 13
24. | Deski boazeryjne z drewna iglastego szer. ponad 6cm | m2 | 63.646
25. | Deski iglaste obrzynane kl.III 19-25mm | m3 | 1.747
26. | Deski iglaste obrzynane kl.III 28-45mm | m3 | 1.089
27. | Deski iglaste obrzynane nasycone kl.III 19-25mm | m3 | 1.349
28. | Deski iglaste obrzynane nasycone kl.III 28-45mm | m3 | 1.487
29. | Drewno na stemple budowlane | m3 | 0.478
30. | Drewno opałowe | kg | 898.011
31. | Drut stalowy miękki | kg | 28.64
32. | Drut stalowy miękki ocynkowany d=1,2mm | kg | 0.44
33. | Drzwi balkonowe z PCW | m2 | 10.05
34. | Drzwi wewn. 0,80x2,0 fabr.wykończ. - odp.ogniowa 30min. atest | kpl | 1
35. | Drzwi zewnętrze | m2 | 2.53
36. | Dyble | szt | 451.2
37. | Dyble plastikowe "z grzybkami" | szt | 1085.889
38. | Elementy dachowe z blachy stalowej powlekanej, pas nadrynnowy 2,5 m, powłoka poliester standard | szt | 14.17
39. | Farba emulsyjna wewnętrzna-biała | dm3 | 200.743
40. | Farba olejna do gruntowania | dm3 | 0.522
41. | Farba olejna nawierzchniowa | dm3 | 0.522
42. | Folia polietylenowa | m2 | 281.063
43. | Folia polietylenowa zbrojona dachowa | m2 | 292.18
44. | Gaz propanowo-butanowy płynny | kg | 1.34
45. | Gąsior podstawowy z klamrą do dachówki Marsylki, naturalna czerwień | szt | 66
46. | Gips budowlany szpachlowy w opakowaniu 40kg | t | 0.093
47. | Gwoździe budowlane | kg | 133.73
48. | Gwoździe budowlane ocynkowane | kg | 12.926
49. | Klamry ciesielskie | kg | 101.102
50. | Klej agresywny do PCW | kg | 0.158
51. | Klej kostny | kg | 0.775
52. | Klej winylowy Ponilent N | kg | 29.258
53. | Kolana do rur spustowych PCW "Gamrat" 110mm | szt | 13
54. | Kołki do wstrzeliwania | szt | 118.99
55. | Kołnierze okien dachowych do pokryć falistych 78x120cm | szt | 6
56. | Kostka brukowa betonowa gr.6cm szara | m2 | 44.222
57. | Kotwy | szt | 242.667
58. | Kratki wentylacyjne z PCW 14x14cm bez żaluzji | szt | 8
59. | Kratki wentylacyjne z PCW 14x21cm z żaluzją | szt | 7
60. | Krawędziaki iglaste wymiarowe nasycone kl.II | m3 | 7.255
61. | Kształtka went.B/I 100-200 mm z bl.ocynk. | m2 | 0.739
62. | Kształtowniki profilowane C-75x0,60 | m | 60.081
63. | Kształtowniki profilowane CD-60/27 | m | 224.586
64. | Kształtowniki profilowane U-75x0,60 | m | 22.274
65. | Kształtowniki profilowane UD-28/27 | m | 47.281
66. | Lakier do drewna XYLADEKORM | dm3 | 14.147
67. | Lepik asfaltowy na gorąco | kg | 567.654
68. | Lepik asfaltowy na zimno "Abizol DM" - do stosowania pod styropian | kg | 65.229
69. | Listwy z drewna liściastego - bukowe | m | 147.704
70. | Łaty iglaste nasycone kl.II 40x40mm | m3 | 2.427
71. | Ława kominiarska | m | 1
72. | Łączniki krzyżowe lj 60/60 | szt | 179.669
73. | Łączniki wzdłużne lw 60/110 | szt | 44.917
74. | Masa asfaltowa | kg | 13.375
75. | Masa szpachlowa PROFIN do płyt g-k, opak. 25 kg | kg | 465.066
76. | Mieszanka żwirowo-piaskowa | m3 | 20.393
77. | Narożnik rynnowy PCW "Gamrat" - 125mm | szt | 1
78. | Nasada wentylacyjna z bl.powlekanej d=150mm | kpl | 4
79. | Obejma rury spustowej GAMRAT śr.110mm | szt | 13.255
80. | Obrzeża betonowe 50x8cm | m | 34.7
81. | Obrzeże trawnikowe 50-75x20x6cm szare | m | 34.598
82. | Okna dachowe z szybą zespoloną, sosnowe o wym.78x120cm | szt | 6
83. | Okna z PCW | m2 | 22.71
84. | Ościeżnice drzwiowe fabr.wykończone | m | 50.7
85. | Panele podłogowe | m2 | 132.424
86. | Papa asfaltowa na tekturze izolacyjna 400 | m2 | 457.279
87. | Papa zgrzewalna niemodyfikowana HYDROBIT V60S30 podkładowa na welonie szklanym | m2 | 7.906
88. | Papa zgrzewalna niemodyfikowana HYDROBIT V60S37H wierzchniego krycia na welonie szklanym, kolor szary | m2 | 7.906
89. | Parapety z płyty wiórowej wodoodp. frezowane szer. 25cm | m | 15.38
90. | Pianka podpodłogowa gr. 3mm | m2 | 140.064
91. | Pianka poliuretanowa - opakowanie ciśn. | dm3 | 19.48
92. | Piasek | m3 | 3.381
93. | Płyta gipsowo-kartonowa ognioodporna grub. 15,0 mm | m2 | 125.13
94. | Płyta izolacyjno-drenażowa z twardej pianki polistyrenowej STEINODUR PSN LD o grubości 140 mm | m2 | 37.022
95. | Płytki - terakota GRES 30x30cm | m2 | 6.968
96. | Płytki ceramiczne podłogowe 10x10cm | m2 | 3.506
97. | Płytki ceramiczne podłogowe 30x30cm | m2 | 56.95
98. | Płytki ceramiczne ścienne 20x25cm | m2 | 57.402
99. | Płytki klinkierowe 25x12x2,5cm | m2 | 25.851
100. | Płyty gipsowo-kartonowe ognioochronne 12,5mm | m2 | 54.337
101. | Płyty gipsowo-kartonowe wodo i ognioochronne 12,5mm | m2 | 6.037
102. | Płyty styrop.frezowane EPS 100-038 | m3 | 12.22
103. | Płyty styrop.frezowane EPS 70-040 | m3 | 2.337
104. | Płyty styropianowe samogasnące frezowane odm.15 | m3 | 32.389
105. | Płyty z wełny mineralnej - poddasza 50mm | m2 | 4.616
106. | Płyty z wełny mineralnej - poddasza 100mm | m2 | 268.787
107. | Płyty z wełny mineralnej - ściany działowe 80mm | m2 | 30.773
108. | Podokienniki z blachy stalowej powlekanej szer. 25cm | m | 16.67
109. | Pręty zbrojeniowe gładkie 8-14mm | t | 0.022
110. | Pręty zbrojeniowe gładkie 6mm | t | 0.245
111. | Pręty zbrojeniowe żebrowane 8-14mm | t | 2.192
112. | Pręty zbrojeniowe żebrowane 16mm i większe | t | 0.16
113. | Przewód went.B/I do fi 200 mm z bl.ocynk. | m2 | 1.952
114. | Pustaki spalinowe ceramiczne 19x19x24cm | szt | 81.754
115. | Rozcieńczalnik | dm3 | 1.853
116. | Roztwór asfaltowy do gruntowania "Abizol R" | kg | 100.936
117. | Roztwór asfaltowy izolacyjny "Abizol P" | kg | 35.298
118. | Rury spustowe PCW Gamrat 110mm | m | 26.775
119. | Rynna dachowa z PCW śr.125mm "Gamrat" | m | 29.906
120. | Rynnowy lej spustowy GAMRAT rozm.125mm | szt | 7
121. | Siatka o oczku 10x10cm - pręty zgrzewane z drutu d=3mm | m2 | 170.886
122. | Siatka o oczku 10x10cm - pręty zgrzewane z drutu d=6mm | m2 | 24.004
123. | Siatka powierzchniowa z włókna szklanego, szerok. 1 m, rolka 50 m | m | 307.973
124. | Silikon akrylowy | szt | 3.067
125. | Skrzydła drzwiowe płytowe fabr.wykończ. pełne | m2 | 1.872
126. | Skrzydła drzwiowe płytowe fabr.wykończ. szklone | m2 | 17.056
127. | Słupki drewniane d=70mm | m3 | 0.001
128. | Stopnie kominiarskie aluminiowe | szt | 4
129. | Stopnie schodowe z drewna bukowego | m2 | 9.779
130. | Środek impregn.i grzybobój.solny "FOBOS M-2" | kg | 3.563
131. | Śruby M8x 50mm kpl | kg | 1.345
132. | Taśma spoinowa z włókna szklanego | m | 226.668
133. | Tłuczeń do nawierzchni drogowych sortowany 31,5-63,0mm | t | 27.457
134. | Trójnik "Gamrat" fi 110 mm (110x110x110) | szt | 1
135. | Uchwyty do rur d=150mm | szt | 1.082
136. | Uchwyty do rynny PCW "Gamrat" - 125mm | szt | 58.64
137. | Wkręty do blach samogwintujące | szt | 3405.206
138. | Wyłaz dachowy o wym. 0,80x0,80m | kpl | 1
139. | Wyłaz stropowy 0,80x0,80m | szt | 1
140. | Zamknięcie kalenicy końcowe (płytka) do dachówki Marsylki, naturalna czerwień | szt | 1
141. | Zamknięcie kalenicy początkowe (płytka) do dachówki Marsylki, naturalna czerwień | szt | 2
142. | Zaprawa cementowa M 7 | m3 | 1.184
143. | Zaprawa cementowa M 12 | m3 | 9.261
144. | Zaprawa cementowo-wapienna M 2 | m3 | 12.115
145. | Zaprawa cementowo-wapienna M 4 | m3 | 0.141
146. | Zaprawa cementowo-wapienna M 7 | m3 | 6.782
147. | Zaprawa klejowa CERESIT CT 85 - sucha mieszanka | kg | 3000.243
148. | Zaprawa wapienna M 0,6 | m3 | 2.492
149. | Złączka rury spustowej GAMRAT śr.110mm | szt | 6.362
150. | Złączka rynnowa GAMRAT rozm.125mm | szt | 7.33
151. | Żwirek filtracyjny | m3 | 4.242