## Zestawieniemateriałów
Zestawienie materiałów “Dom w elismach”
Lp. | Nazwa | Jm | Ilość
1. | Bale iglaste obrzynane wymiarowe nasycone kl.II gr.50-75mm | m3 | 1.75
2. | Beton zwykły B-10 (C8/10) | m3 | 5.37
3. | Beton zwykły B-15 (C12/15) | m3 | 20.11
4. | Beton zwykły B-20 (C16/20) | m3 | 83.6
5. | Blacha powlekana płaska | m2 | 27.72
6. | Cegła budowlana pełna | szt | 1329.91
7. | Cegła kratówka K3 25x12x22cm | szt | 2200.55
8. | Cement portlandzki 35 | t | 0.07
9. | Ceresit CM 17 zaprawa klejowa "flexibel" do układania płytek - uelastyczniona, opak. 5 kg | kg | 48.28
10. | Ceresit CT 16 farba do gruntowania ścian i tynków gruntująca na bazie żywic syntetycznych, biała, opak. 5 dm3 | dm3 | 80.73
11. | Ceresit CT 17 głęboko penetrujący, opak. 5 dm3 | dm3 | 22.1
12. | Ceresit CT 35 tynk mineralny, faktura kornikowa, biały, opak. 25 kg | kg | 878.19
13. | Dachówka ceramiczna Marsylka Mondo 11 (11,0 szt./m2), naturalna czerwień | szt | 3691.6
14. | Dachówka ceramiczna Marsylka, szczytowa lewa i prawa, naturalna czerwień (3szt./mb) | szt | 106
15. | Denko rynnowe PCW "Gamrat" - 125mm | szt | 8
16. | Deski boazeryjne z drewna iglastego szer. ponad 6cm | m2 | 93.43
17. | Deski iglaste obrzynane kl.III 19-25mm | m3 | 2.05
18. | Deski iglaste obrzynane kl.III 28-45mm | m3 | 1.2
19. | Deski iglaste obrzynane nasycone 38mm | m3 | 0.97
20. | Drewno na stemple budowlane | m3 | 0.88
21. | Drewno opałowe | kg | 22.67
22. | Drut stalowy miękki | kg | 20.13
23. | Drzwi balkonowe z PCW Oknoplast Kraków | m2 | 15.36
24. | Drzwi zewnętrze | m2 | 5.39
25. | Dyble | szt | 718
26. | Farba emulsyjna wewnętrzna-biała | dm3 | 267.09
27. | Folia polietylenowa zbrojona dachowa | m2 | 436.28
28. | Folia polietylenowa | m2 | 260.44
29. | Gaz propanowo-butanowy płynny | kg | 31.79
30. | Gąsior grzbietowy z klamrą do dachówki Marsylki, naturalna czerwień nr 12 (3szt./mb) | szt | 140
31. | Gips budowlany szpachlowy | t | 0.01
32. | Gwoździe budowlane ocynkowane | kg | 17.99
33. | Gwoździe budowlane | kg | 170.32
34. | Kamień dekoracyjny CELTIC COLOR MIX CE-1 prod. Bruk-Bet | m2 | 10.58
35. | Klamry ciesielskie | kg | 118.31
36. | Klej agresywny do PCW | kg | 0.22
37. | Klej kostny | kg | 0.21
38. | Klej winylowy Ponilent N | kg | 12.97
39. | Kolana do rur spustowych PCW "Gamrat" 110mm | szt | 16
40. | Kołki polipro.do moc.płyt styr.do 120 mm | szt | 1114.55
41. | Komin jednociągowy z wentylacją SCHIEDEL Rondo Plus fi 14+W - pustak dł. 0.33m | szt | 1
42. | Komin jednociągowy z wentylacją SCHIEDEL Rondo Plus fi 14+W dł. 5m | kpl | 1
43. | Komin jednociągowy z wentylacją SCHIEDEL Rondo Plus fi 20+W - pustak dł. 0.33m | szt | 1
44. | Komin jednociągowy z wentylacją SCHIEDEL Rondo Plus fi 20+W dł. 5m | kpl | 1
45. | Kotwy | szt | 367.77
46. | Kratki wentylacyjne z PCW 14x14cm bez żaluzji | szt | 19
47. | Kratki wentylacyjne z PCW 14x21cm z żaluzją | szt | 10
48. | Krawędziaki iglaste wymiarowe nasycone kl.II | m3 | 9.92
49. | Ksylamit popularny | kg | 1.52
50. | Kształtowniki profilowane CD-60/27 | m | 78.36
51. | Kształtowniki profilowane UD-28/27 | m | 16.5
52. | Lakier do drewna XYLADEKORM | dm3 | 17.8
53. | Leje spustowe z PCV "Gamrat" - 125mm | szt | 8
54. | Listwy przyścienne z drewna | m | 136.76
55. | Łaty iglaste wymiarowe nasycone kl.II | m3 | 3.45
56. | Ławka kominiarska 1,00m ze wspornikami i kołyskami | kpl | 5
57. | Łączniki krzyżowe lj 60/60 | szt | 62.68
58. | Łączniki wzdłużne lw 60/110 | szt | 15.67
59. | Masa asfaltowa stos. na zimno do izolacji | kg | 13.22
60. | Masa klejąca SUPERFLEX 10, opak. 10 dm3 | dm3 | 216.85
61. | Masa szpachlowa Rigidur, opak. 5 kg | kg | 123.72
62. | Mieszanka żwirowo-piaskowa | m3 | 42.15
63. | Nadproża POROTHERM 11,5 o dł. belki 100cm | szt | 6
64. | Nadproża POROTHERM 11,5 o dł. belki 125cm | szt | 4
65. | Nadproża POROTHERM 11,5 o dł. belki 75 cm | szt | 14
66. | Narożnik rynnowy PCW "Gamrat" - 125mm | szt | 4
67. | Obrzeże trawnikowe o wym. 6x25x100 cm, kolor szary | m | 70.6
68. | Okapy z blachy powlekanej | m | 63.9
69. | Okna z PCW Oknoplast Kraków | m2 | 34.59
70. | Ościeżnice drzwiowe fabr.wykończone | m | 78.5
71. | Panele podłogowe z płyty HDF, kl. AC4 | m2 | 122.62
72. | Papa asfaltowa na tekturze izolacyjna 400 | m2 | 23.8
73. | Papa polimerowo-asfaltowa zgrzewalna na osnowie z włókniny poliestrowej | m2 | 365.64
74. | Parapety z płyty wiórowej wodoodp. frezowane szer. 25cm | m | 13.95
75. | Pianka podpodłogowa gr. 3mm | m2 | 123.8
76. | Pianka poliuretanowa | dm3 | 22.27
77. | Piasek | m3 | 0.42
78. | Płytki ceramiczne lub terakotowe 15x15cm | m2 | 6.58
79. | Płytki ceramiczne lub terakotowe 20x20cm gat.I | m2 | 60.4
80. | Płytki ceramiczne lub terakotowe 20x20cm gat.II | m2 | 6.94
81. | Płytki ceramiczne lub terakotowe 30x30cm gat.I | m2 | 61.91
82. | Płytki ceramiczne lub terakotowe 30x30cm gat.II | m2 | 10.51
83. | Płytki klinkierowe 25x 6cm | m2 | 17.26
84. | Płyty gipsowo-kartonowe gr.12,5mm ognioodp. typu F | m2 | 43.3
85. | Płyty MFP Pfleiderer gr.25mm | m2 | 175.77
86. | Płyty styropianowe EPS 100-038 Termo Organika | m3 | 20.53
87. | Płyty styropianowe EPS 70-040 Termo Organika | m3 | 41.02
88. | Płyty z polistyrenu ekstrudowanego odm.300 | m3 | 7.05
89. | Płyty z wełny mineralnej - poddasza 200mm | m2 | 211.08
90. | Preparat gruntujący CERESIT CT 17 | dm3 | 39.67
91. | Pręty zbrojeniowe gładkie 8mm S235JR | t | 0.17
92. | Pręty zbrojeniowe gładkie 6mm S235JR | t | 0.24
93. | Pręty zbrojeniowe żebrowane 10mm B500SP | t | 2.3
94. | Pręty zbrojeniowe żebrowane 12mm B500SP | t | 1
95. | Pręty zbrojeniowe żebrowane 16mm B500SP | t | 0.35
96. | Pręty zbrojeniowe żebrowane 20mm B500SP | t | 0.45
97. | Pręty zbrojeniowe żebrowane 8mm B500SP | t | 0.07
98. | Pustak wentylacyjny Schiedel 1x12/17 | szt | 23.31
99. | Pustak wentylacyjny Schiedel 2x12/17 | szt | 30.71
100. | Pustaki ceramiczne POROTHERM 25 P+W 250x375x238mm | szt | 2531.02
101. | Rozcieńczalnik | dm3 | 2.33
102. | Roztwór asfaltowy do izolacji fundamentów Izolbet S | kg | 233.85
103. | Rury spustowe PCW Gamrat 110mm | m | 33.77
104. | Rynna dachowa z PCW śr.125mm "Gamrat" | m | 61.49
105. | Schody strychowe LWS Smart 3 segmentowe 70x111 | szt | 1
106. | Siatka o oczku 10x10cm - pręty zgrzewane z drutu d=3mm | m2 | 192.68
107. | Siatka z włókna szklanego | m2 | 335.15
108. | Silikon akrylowy | szt | 1.5
109. | Skrzydła drzwiowe płytowe wewnętrzne | m2 | 33.48
110. | Środek impreg-grzybobój.solny "FOBOS M-4" | kg | 4.58
111. | Taśma spoinowa | m | 41.24
112. | Uchwyty do rur spustowych PCW "Gamrat" - 110mm | szt | 16.72
113. | Uchwyty do rynny PCW "Gamrat" - 125mm | szt | 120.56
114. | Uszczelki | m | 62.09
115. | Wkręty do blach samogwintujące | szt | 825.72
116. | Wkręty samogwintujące typu SW do blach | szt | 511.18
117. | Wyłaz dachowy Standard 86x86 | szt | 1
118. | Zamknięcie kalenicy początkowe (płytka) do dachówki Marsylki, naturalna czerwień | szt | 4
119. | Zaprawa cementowa M 12 | m3 | 10.59
120. | Zaprawa cementowa M 7 | m3 | 1.31
121. | Zaprawa cementowo-wapienna M 2 | m3 | 14.39
122. | Zaprawa cementowo-wapienna M 7 | m3 | 7.74
123. | Zaprawa klejąca | kg | 681.42
124. | Zaprawa klejowa CERESIT CT 85 - sucha mieszanka | kg | 3155.13
125. | Zaprawa montażowa Schiedel | kg | 160.6
126. | Zaprawa spoinująca | kg | 73.1
127. | Zaprawa tynkarska gipsowa - sucha mieszanka | kg | 3140.69
128. | Zaprawa wapienna M 0,6 | m3 | 3.08
129. | Złącza ciesielskie | kg | 28.49
130. | Złączka rury spustowej GAMRAT śr.110mm | szt | 8.03
131. | Złączka rynnowa GAMRAT rozm.125mm | szt | 15.07
132. | Żwirek filtracyjny | m3 | 8.33