## Zestawieniemateriałów
Zestawienie materiałów “Dom w ketmiach”
Lp. | Nazwa | Jm | Ilość
1. | Bale iglaste obrzynane wymiarowe nasycone kl.II gr.50-75mm | m3 | 1.72
2. | Balustrady stalowe | kg | 161.73
3. | Balustrady z drewna bukowego | m | 8.97
4. | Beton zwykły B-10 (C8/10) | m3 | 4.86
5. | Beton zwykły B-15 (C12/15) | m3 | 12.47
6. | Beton zwykły B-20 (C16/20) | m3 | 65.63
7. | Blacha powlekana płaska | m2 | 42.62
8. | Brama garażowa HORMANN EPU stalowe, segmentowe z układem sprężyn naciągowych, ocieplane, białe na zewnątrz o wymiarach 2500x2125 mm z przetłoczeniami poziomymi, z prowadzeniem Z | szt | 1
9. | Cegła budowlana klinkierowa pełna 25x12x6,5cm | szt | 699.38
10. | Cegła budowlana pełna | szt | 1289.27
11. | Cegła kratówka K3 25x12x22cm | szt | 1799.51
12. | Cement portlandzki 35 | t | 0.07
13. | Ceresit CT 16 farba do gruntowania ścian i tynków gruntująca na bazie żywic syntetycznych, biała, opak. 5 dm3 | dm3 | 67.73
14. | Ceresit CT 17 głęboko penetrujący, opak. 5 dm3 | dm3 | 13.48
15. | Ceresit CT 35 tynk mineralny, faktura kornikowa, biały, opak. 25 kg | kg | 773.24
16. | Dachówka ceramiczna Marsylka, standardowa (12,50 szt./m2), naturalna czerwień | szt | 3475
17. | Dachówka ceramiczna Marsylka, szczytowa lewa i prawa, naturalna czerwień (3szt./mb) | szt | 88
18. | Denko rynnowe PCW "Gamrat" - 125mm | szt | 16
19. | Deski boazeryjne z drewna iglastego szer. ponad 6cm | m2 | 59.28
20. | Deski iglaste obrzynane kl.III 19-25mm | m3 | 1.68
21. | Deski iglaste obrzynane kl.III 28-45mm | m3 | 0.87
22. | Drewno na stemple | m3 | 0.61
23. | Drewno opałowe | kg | 28.32
24. | Drut stalowy miękki | kg | 24.54
25. | Drzwi balkonowe z PCW Oknoplast Kraków | m2 | 12.68
26. | Drzwi wewn. 0,80x2,0 fabr.wykończ. - odp.ogniowa 30min. atest | kpl | 1
27. | Drzwi zewnętrze | m2 | 4.2
28. | Dyble | szt | 610.24
29. | Farba emulsyjna wewnętrzna-biała | dm3 | 316.49
30. | Farba olejna do gruntowania | dm3 | 0.72
31. | Farba olejna nawierzchniowa | dm3 | 0.72
32. | Folia polietylenowa zbrojona dachowa | m2 | 361.4
33. | Folia polietylenowa | m2 | 334.01
34. | Gaz propanowo-butanowy płynny | kg | 33.26
35. | Gąsior grzbietowy z klamrą do dachówki Marsylki, naturalna czerwień nr 12 (3szt./mb) | szt | 220
36. | Gips budowlany szpachlowy | t | 0.57
37. | Gwoździe budowlane ocynkowane | kg | 16.96
38. | Gwoździe budowlane | kg | 132.68
39. | Klamry ciesielskie | kg | 130.06
40. | Klej agresywny do PCW | kg | 0.23
41. | Klej kostny | kg | 0.83
42. | Klej winylowy Ponilent N | kg | 32.07
43. | Kolana do rur spustowych PCW "Gamrat" 110mm | szt | 12
44. | Kołki do wstrzeliwania | szt | 14.37
45. | Kołki poliprop.do moc.płyt styr.121-160 mm | szt | 1103.65
46. | Kołnierze okien dachowych do pokryć falistych 66x118cm | szt | 3
47. | Kołnierze okien dachowych do pokryć falistych 78x160cm | szt | 3
48. | Komin jednociągowy z wentylacją SCHIEDEL Rondo Plus fi 20+W - pustak dł. 0.66m | szt | 2
49. | Komin jednociągowy z wentylacją SCHIEDEL Rondo Plus fi 20+W dł. 7m | kpl | 2
50. | Kotwy | szt | 228.52
51. | Kratki wentylacyjne z PCW 14x14cm bez żaluzji | szt | 10
52. | Kratki wentylacyjne z PCW 14x21cm z żaluzją | szt | 10
53. | Krawędziaki iglaste wymiarowe nasycone kl.II | m3 | 11.03
54. | Ksylamit popularny | kg | 2.48
55. | Kształtowniki profilowane C-75x0,60 | m | 7.26
56. | Kształtowniki profilowane CD-60/27 | m | 279.91
57. | Kształtowniki profilowane U-75x0,60 | m | 2.69
58. | Kształtowniki profilowane UD-28/27 | m | 58.93
59. | Lakier do drewna XYLADEKORM | dm3 | 11.29
60. | Leje spustowe z PCV "Gamrat" - 125mm | szt | 6
61. | Listewki iglaste 10x15mm kl.II | m | 55.75
62. | Listwy przyścienne z drewna | m | 181.19
63. | Łaty iglaste wymiarowe nasycone kl.II | m3 | 1.78
64. | Ławka kominiarska 1,00m ze wspornikami i kołyskami | kpl | 3
65. | Łączniki krzyżowe lj 60/60 | szt | 223.93
66. | Łączniki wzdłużne lw 60/110 | szt | 55.98
67. | Masa asfaltowa stos. na zimno do izolacji | kg | 16.52
68. | Masa uszczelniająca SUPERFLEX-10 | dm3 | 54.85
69. | Mieszanka żwirowo-piaskowa | m3 | 26.16
70. | Nadproża POROTHERM 11,5 o dł. belki 100 cm | szt | 4
71. | Nadproża POROTHERM 11,5 o dł. belki 125 cm | szt | 10
72. | Nadproża POROTHERM 11,5 o dł. belki 125cm | szt | 6
73. | Nadproża POROTHERM 11,5 o dł. belki 150cm | szt | 2
74. | Nadproża POROTHERM 11,5 o dł. belki 175 cm | szt | 2
75. | Nadproża POROTHERM 11,5 o dł. belki 225 cm | szt | 10
76. | Nadproża POROTHERM 11,5 o dł. belki 275 cm | szt | 2
77. | Nadproża POROTHERM 11,5 o dł. belki 300cm | szt | 2
78. | Narożnik rynnowy PCW "Gamrat" - 125mm | szt | 6
79. | Obrzeże trawnikowe 75-100x30x8cm szare | m | 54.06
80. | Okapy z blachy powlekanej | m | 64.18
81. | Okna dachowe z szybą zespoloną, sosnowe o wym.66x118cm FAKRO | szt | 3
82. | Okna dachowe z szybą zespoloną, sosnowe o wym.78x160cm FAKRO | szt | 3
83. | Okna z PCW Oknoplast Kraków | m2 | 19.37
84. | Ościeżnice drzwiowe fabr.wykończone | m | 65.88
85. | Panele podłogowe z płyty HDF, kl. AC4 | m2 | 162.45
86. | Papa asfaltowa na tekturze izolacyjna 400 | m2 | 14
87. | Papa polimerowo-asfaltowa zgrzewalna na osnowie z włókniny poliestrowej | m2 | 382.82
88. | Parapety z płyty wiórowej wodoodp. frezowane szer. 25cm | m | 13.95
89. | Pianka podpodłogowa gr. 3mm | m2 | 164.01
90. | Pianka poliuretanowa - opakowanie ciśnieniowe | dm3 | 14.67
91. | Piasek | m3 | 2.71
92. | Płyta gipsowo-kartonowa ognioodporna grub. 15,0 mm | m2 | 12.94
93. | Płytki ceramiczne lub terakotowe 15x15cm | m2 | 8.67
94. | Płytki ceramiczne lub terakotowe 20x20cm gat.I | m2 | 62.49
95. | Płytki ceramiczne lub terakotowe 30x30cm gat.I | m2 | 44.78
96. | Płytki ceramiczne lub terakotowe 30x30cm gat.II | m2 | 36.61
97. | Płytki klinkierowe 25x 6cm | m2 | 16.76
98. | Płyty gipsowo-kartonowe gr.12,5mm ognioodp. typu F | m2 | 161.98
99. | Płyty MFP Pfleiderer gr.25mm | m2 | 70.05
100. | Płyty styropianowe EPS 100-038 Termo Organika | m3 | 12.82
101. | Płyty styropianowe EPS 70-040 Termo Organika | m3 | 34.84
102. | Płyty styropianowe EPS T Termo Organika | m3 | 4.81
103. | Płyty z polistyrenu ekstrudowanego odm.300 | m3 | 5
104. | Płyty z wełny mineralnej - poddasza 15cm Isover Uni-Mata 0,039 W/mK | m2 | 154.69
105. | Płyty z wełny mineralnej - poddasza 5cm Isover Super-Mata 0,033 W/mK | m2 | 154.69
106. | Płyty z wełny mineralnej AKU-PŁYTA gr.75mm | m2 | 3.72
107. | Preparat gruntujący CERESIT CT 17 | dm3 | 190.27
108. | Pręty zbrojeniowe gładkie 8mm S235JR | t | 0.03
109. | Pręty zbrojeniowe gładkie 6mm S235JR | t | 0.25
110. | Pręty zbrojeniowe żebrowane 10mm B500SP | t | 1.72
111. | Pręty zbrojeniowe żebrowane 12mm B500SP | t | 1.14
112. | Pręty zbrojeniowe żebrowane 8mm B500SP | t | 0.08
113. | Pustak wentylacyjny Schiedel 2x12/17 | szt | 28.93
114. | Pustak wentylacyjny Schiedel 2x17/12 | szt | 39.17
115. | Pustaki ceramiczne POROTHERM 25 P+W 250x375x238mm | szt | 2560.29
116. | Rozcieńczalnik | dm3 | 1.48
117. | Roztwór asfaltowy do izolacji fundamentów Izolbet S | kg | 200.21
118. | Rury spustowe PCW Gamrat 110mm | m | 28.1
119. | Rynna dachowa z PCW śr.125mm "Gamrat" | m | 61.76
120. | Schody strychowe LWS Smart 3 segmentowe 70x111 | szt | 1
121. | Siatka o oczku 10x10cm - pręty zgrzewane z drutu d=3mm | m2 | 209.29
122. | Siatka o oczku 10x10cm - pręty zgrzewane z drutu d=6mm | m2 | 31.42
123. | Siatka z włókna szklanego | m2 | 331.69
124. | Silikon akrylowy | szt | 0.9
125. | Skrzydła drzwiowe płytowe wewnętrzne | m2 | 24.54
126. | Stopnie schodowe z drewna bukowego | m2 | 9.55
127. | Środek impreg-grzybobój.solny "FOBOS M-4" | kg | 4.38
128. | Taśma spoinowa z włókna szklanego | m | 188.05
129. | Trójnik do gąsiora do dachówki Marsylki, naturalna czerwień | szt | 3
130. | Uchwyty do rur spustowych PCW "Gamrat" - 110mm | szt | 13.91
131. | Uchwyty do rynny PCW "Gamrat" - 125mm | szt | 121.1
132. | Uszczelki | m | 62.37
133. | Wkręty do blach samogwintujące | szt | 3838.3
134. | Wyłaz dachowy Standard 86x86 | szt | 1
135. | Zamknięcie kalenicy początkowe (płytka) do dachówki Marsylki, naturalna czerwień | szt | 3
136. | Zamknięcie początkowe gąsiora dachówki Marsylki, naturalna czerwień | szt | 6
137. | Zaprawa cementowa M 12 | m3 | 12.54
138. | Zaprawa cementowa M 7 | m3 | 2.32
139. | Zaprawa cementowo-wapienna M 2 | m3 | 14.09
140. | Zaprawa cementowo-wapienna M 4 | m3 | 0.01
141. | Zaprawa cementowo-wapienna M 7 | m3 | 6.17
142. | Zaprawa klejąca | kg | 710.28
143. | Zaprawa klejowa CERESIT CT 85 - sucha mieszanka | kg | 3154.8
144. | Zaprawa montażowa Schiedel | kg | 241.77
145. | Zaprawa murarska ATLAS z Trasem do wznoszenia i spoinowania murów z cegieł klinkierowych, ceglasta, opak. 25 kg | kg | 472.36
146. | Zaprawa spoinująca | kg | 75.39
147. | Zaprawa wapienna M 0,6 | m3 | 2.84
148. | Złącza ciesielskie | kg | 24.8
149. | Złączka rury spustowej GAMRAT śr.110mm | szt | 6.68
150. | Złączka rynnowa GAMRAT rozm.125mm | szt | 15.14
151. | Żwir 16/32 | m3 | 4.58