## Zestawieniemateriałów
Zestawienie materiałów “Dom w peoniach”
Lp. | Nazwa | Jm | Ilość
1. | Balustrady stalowe | kg | 279.72
2. | Balustrady z drewna bukowego | m | 6.5
3. | Beton zwykły B-15 | m3 | 18.584
4. | Beton zwykły B-20 | m3 | 56.085
5. | Blacha stalowa płaska 0,50mm z powłoką z poliestru | m2 | 33.044
6. | Cegła ceramiczna pełna kl.150 | szt | 2849.472
7. | Cegła dziurawka drążona 25x12x6,5cm kl.50 | szt | 1373.679
8. | Cegła klinkierowa 25x12x6,5cm kl.350 | szt | 307.296
9. | Ceresit CE 35 Super spoina szeroka, biała, szara, opak. 5 kg | kg | 54.13
10. | Ceresit CE 40 aquastatic spoina elastyczna biała, szara, opak. 2 kg | kg | 25.247
11. | Ceresit CM 117 "flex" zaprawa klejowa do układania płytek - uelastyczniona, opak. 25 kg | kg | 399.946
12. | Ceresit CM 17 zaprawa klejowa "flexibel" do układania płytek - uelastyczniona, opak. 5 kg | kg | 552.174
13. | Ceresit CT 17 głęboko penetrujący, opak. 10 dm3 | dm3 | 13.345
14. | Dachówka ceramiczna Marsylka, standardowa (12,50 szt./m2), naturalna czerwień | szt | 2466.813
15. | Dachówka ceramiczna zakładkowa tłoczona (marsylka) | szt | 986.619
16. | Denko rynnowe PCW "Gamrat" - 125mm | szt | 12
17. | Deski boazeryjne z drewna iglastego szer. ponad 6cm | m2 | 88.041
18. | Deski iglaste obrzynane kl.III 19-25mm | m3 | 1.513
19. | Deski iglaste obrzynane kl.III 28-45mm | m3 | 0.854
20. | Deski iglaste obrzynane nasycone kl.III 19-25mm | m3 | 4.009
21. | Drewno na stemple budowlane | m3 | 0.507
22. | Drewno opałowe | kg | 552.728
23. | Drut stalowy miękki | kg | 24.222
24. | Drut stalowy miękki ocynkowany 1-1,8mm | kg | 0.35
25. | Drzwi balkonowe z PCW | m2 | 10.56
26. | Drzwi zewnętrze | m2 | 2.2
27. | Dyble | szt | 475.2
28. | Dyble plastikowe "z grzybkami" | szt | 985.808
29. | Farba emulsyjna wewnętrzna-biała | dm3 | 174.722
30. | Farba olejna do gruntowania | dm3 | 1.243
31. | Farba olejna nawierzchniowa | dm3 | 1.243
32. | Folia kubełkowa | m2 | 35.259
33. | Folia polietylenowa | m2 | 270.149
34. | Folia polietylenowa zbrojona dachowa | m2 | 333.628
35. | Gaz propanowo-butanowy płynny | kg | 0.6
36. | Gąsior grzbietowy z klamrą do dachówki Marsylki, naturalna czerwień nr 12 (3szt./mb) | szt | 95.982
37. | Gips szpachlowy, opak. 25 kg | kg | 176.379
38. | Gwoździe budowlane | kg | 157.685
39. | Gwoździe specjalne z łbem uszczelniającym | szt | 76.65
40. | Klamry ciesielskie | kg | 181.739
41. | Klej agresywny do PCW | kg | 0.141
42. | Klej kostny | kg | 1.126
43. | Klej winylowy Ponilent N | kg | 31.808
44. | Kolana do rur spustowych PCW "Gamrat" 110mm | szt | 12
45. | Kołki do wstrzeliwania | szt | 325.864
46. | Kotwy | szt | 270.393
47. | Kratki wentylacyjne z PCW 14x14cm | szt | 8
48. | Kratki wentylacyjne z PCW 14x21cm z żaluzją | szt | 5
49. | Krawędziaki iglaste wymiarowe nasycone kl.II | m3 | 10.274
50. | Kształtowniki profilowane C-100x0,60 | m | 37.39
51. | Kształtowniki profilowane C-50x0,60 | m | 18.989
52. | Kształtowniki profilowane C-75x0,60 | m | 108.158
53. | Kształtowniki profilowane CD-60/27 | m | 228.57
54. | Kształtowniki profilowane U-100x0,60 | m | 13.862
55. | Kształtowniki profilowane U-50x0,60 | m | 7.04
56. | Kształtowniki profilowane U-75x0,60 | m | 40.098
57. | Kształtowniki profilowane UD-28/27 | m | 48.12
58. | Lakier do drewna XYLADEKORM | dm3 | 23.001
59. | Lepik asfaltowy na gorąco | kg | 334.487
60. | Lepik asfaltowy na zimno "Abizol DM" | kg | 68.987
61. | Listwa stykowa uszczelniająca | m | 30.66
62. | Listwy z drewna liściastego - bukowe | m | 169.786
63. | Łaty iglaste nasycone kl.II 40x40mm | m3 | 3.119
64. | Ława kominiarska | m | 1
65. | Łączniki krzyżowe lj 60/60 | szt | 182.856
66. | Łączniki wzdłużne lw 60/110 | szt | 45.714
67. | Masa asfaltowa | kg | 15.672
68. | Mieszanka żwirowo-piaskowa | m3 | 28.806
69. | Nasada wentylacyjna z bl.powlekanej d=150mm | kpl | 2
70. | Obejma rury spustowej GAMRAT śr.110mm | szt | 10.4
71. | Obrzeża betonowe 20x6cm | m | 27.54
72. | Okapy z blachy powlekanej | m | 32.796
73. | Okna z PCW | m2 | 26.1
74. | Ościeżnice drzwiowe fabr.wykończone | m | 54
75. | Otuliny z wełny mineralnej bez osłony gr.50mm dla rur d=150mm | m | 7.165
76. | Panele podłogowe z płyty HDF, kl. AC4 | m2 | 152.222
77. | Papa asfaltowa na tekturze izolacyjna 400 | m2 | 274.13
78. | Papa polimerowo-asfaltowa na osnowie z włókniny poliestrowej | m2 | 7.08
79. | Parapety z płyty wiórowej wodoodp. frezowane szer. 23cm | m | 22.6
80. | Pianka podpodłogowa gr. 3mm | m2 | 152.222
81. | Pianka poliuretanowa - opakowanie ciśn. | dm3 | 21.619
82. | Piasek | m3 | 1.732
83. | Płytki - terakota GRES 30x30cm | m2 | 67.416
84. | Płytki ceramiczne podłogowe 20x20cm | m2 | 1.803
85. | Płytki ceramiczne podłogowe 30x30cm | m2 | 40.535
86. | Płytki ceramiczne ścienne 20x25cm | m2 | 74.729
87. | Płytki klinkierowe 25x12x2,5cm | m2 | 12.644
88. | Płyty bud. OSB2 o krawędziach prostych gr. 12mm | m3 | 0.046
89. | Płyty gipsowo-kartonowe gr.12,5mm ognioodp. | m2 | 18.969
90. | Płyty gipsowo-kartonowe gr.15mm ognioodp. | m2 | 253.787
91. | Płyty styropianowe samogasnące frezowane odm.15 | m3 | 30.249
92. | Płyty styropianowe samogasnące odm.20 | m3 | 9.052
93. | Płyty z wełny mineralnej - poddasza 100mm | m2 | 19.151
94. | Płyty z wełny mineralnej gr.50mm | m2 | 9.243
95. | Płyty z wełny mineralnej grub.20cm | m2 | 126.315
96. | Płyty z wełny mineralnej grub.8cm | m2 | 55.398
97. | Pręty zbrojeniowe gładkie 6mm | t | 0.154
98. | Pręty zbrojeniowe gładkie 8-14mm | t | 0.175
99. | Pręty zbrojeniowe żebrowane 8-14mm | t | 1.729
100. | Pręty zbrojeniowe żebrowane pow. 16mm | t | 0.142
101. | Pustaki ścienne ceramiczne MAX/220 kl.150 | szt | 3154.525
102. | Pustaki ścienne ceramiczne U/220 kl.150 | szt | 803.252
103. | Rozcieńczalnik | dm3 | 3.013
104. | Roztwór asfaltowy do gruntowania "Abizol R" | kg | 47.466
105. | Rury spustowe PCW Gamrat 110mm | m | 21.008
106. | Rury stalowe czarne dn=150mm | m | 7
107. | Rynna dachowa z PCW śr.125mm "Gamrat" | m | 31.559
108. | Rynnowy lej spustowy GAMRAT rozm.125mm | szt | 6
109. | Siatka o oczku 10x10cm - pręty zgrzewane z drutu d=6mm | m2 | 54.97
110. | Siatka Rabitza | m2 | 98.087
111. | Siatka z włókna szklanego | m2 | 291.431
112. | Silikon akrylowy | szt | 2.26
113. | Skrzydła drzwiowe płytowe fabr.wykończ. szklone | m2 | 19.5
114. | Słupki drewniane d=70mm | m3 | 0.002
115. | Stopnie kominiarskie aluminiowe | szt | 8
116. | Stopnie schodowe z drewna bukowego | m2 | 10.072
117. | Szpachlówka gipsowa z dodatkami farby emulsyjnej | kg | 675.348
118. | Środek impregn.i grzybobój.solny "FOBOS M-2" | kg | 6.255
119. | Taśma spoinowa z włókna szklanego | m | 365.646
120. | Tynk podkładowy ATLAS CERPLAST biały, opak. 25 kg | kg | 69.271
121. | Uchwyty do rynny PCW "Gamrat" - 125mm | szt | 61.88
122. | Wkręty do blach samogwintujące | szt | 5141.44
123. | Wyłaz dachowy o wym. 0,80x0,80m | kpl | 1
124. | Wyłaz stropowy 0,80x0,80m | szt | 1
125. | Zaprawa cementowa do murowania i fugowania ścian Optiroc Fuga Elewacyjna, do spoinowania cegieł klinkierowych i elewacyjnych, brązowa, grafitowa, szara, opak. 25 kg | kg | 40.264
126. | Zaprawa cementowa M 7 | m3 | 0.089
127. | Zaprawa cementowa M 12 | m3 | 9.963
128. | Zaprawa cementowo-wapienna M 2 | m3 | 9.342
129. | Zaprawa cementowo-wapienna M 7 | m3 | 11.988
130. | Zaprawa klejowa ATLAS STOPTER K-20 do płyt styropianowych, opak. 25 kg | kg | 2470.058
131. | Zaprawa tynkarska szlachetna ATLAS CERMIT SN (DR) biała, opak. 25 kg | kg | 696.459
132. | Zaprawa wapienna M 0,6 | m3 | 2.136
133. | Złączka rury spustowej GAMRAT śr.110mm | szt | 4.992
134. | Złączka rynnowa GAMRAT rozm.125mm | szt | 7.735
135. | Żwir 16/32 | m3 | 0.847