## Zestawieniemateriałów
Zestawienie materiałów “ Dom w fiołkach 3”
Lp. | Nazwa | Jm | Ilość
1 | Balustrady stalowe | kg | 296.63
2 | Balustrady z drewna bukowego | m | 4.4
3 | Beton zwykły B-10 | m3 | 3.6215
4 | Beton zwykły B-15 | m3 | 8.5881
5 | Beton zwykły B-20 | m3 | 48.916
6 | Blacha stalowa płaska 0,50mm z powłoką z poliestru | m2 | 24.9346
7 | Bramy garażowe HORMANN EPU stalowe, segmentowe z układem sprężyn naciągowych, ocieplane, białe na zewnątrz o wymiarach 2375x2250 mm z przetłoczeniami poziomymi, z prowadzeniem Z | szt | 1
8 | Cegła ceramiczna pełna kl.150 | szt | 1319.39
9 | Cegła dziurawka drążona 25x12x6,5cm kl.50 | szt | 89.0848
10 | Cegła klinkierowa 25x12x6,5cm kl.350 | szt | 342.216
11 | Cegła kratówka K-3 kl.100 | szt | 214.9004
12 | Cegła POROTHERM 25,0x37,5x23,8cm P+W | szt | 2150.4973
13 | Cement hutniczy CEM III 32,5 (daw.35) workowany 50kg | t | 0.089572
14 | Ceresit CE 35 Super spoina szeroka, biała, szara, opak. 5 kg | kg | 43.0531
15 | Ceresit CE 37 spoina uelastyczniona, szara, opak. 5 kg | kg | 13.718
16 | Ceresit CM 117 "flex" zaprawa klejowa do układania płytek - uelastyczniona, opak. 25 kg | kg | 301.2121
17 | Ceresit CM 17 zaprawa klejowa "flexibel" do układania płytek - uelastyczniona, opak. 5 kg | kg | 155.6941
18 | Ceresit CT 16 farba do gruntowania ścian i tynków gruntująca na bazie żywic syntetycznych, biała, opak. 5 dm3 | dm3 | 63.699
19 | Ceresit CT 17 głęboko penetrujący, opak. 10 dm3 | dm3 | 22.2116
20 | Ceresit CT 36 tynk strukturalny, biały, opak. 25 kg | kg | 747.9745
21 | Dachówka ceramiczna Marsylka, standardowa (12,1-13,1 szt.), naturalna czerwień | szt | 2427.9585
22 | Dachówka ceramiczna Marsylka, szczytowa lewa i prawa, naturalna czerwień | szt | 157.916
23 | Denko rynnowe PCW "Gamrat" - 125mm | szt | 12
24 | Deski boazeryjne z drewna iglastego szer. ponad 6cm | m2 | 52.5787
25 | Deski iglaste obrzynane kl.III 19-25mm | m3 | 1.6153
26 | Deski iglaste obrzynane kl.III 28-45mm | m3 | 0.96391
27 | Deski iglaste obrzynane nasycone kl.III 19-25mm | m3 | 1.2013
28 | Deski iglaste obrzynane nasycone kl.III 28-45mm | m3 | 1.113
29 | Drewno na stemple budowlane | m3 | 0.43032
30 | Drewno opałowe | kg | 20.7215
31 | Drut stalowy miękki | kg | 21.6812
32 | Drut stalowy miękki ocynkowany d=1,2mm | kg | 1.6642
33 | Drzwi balkonowe z PCW | m2 | 28.57
34 | Drzwi wewn. 0,80x2,0 fabr.wykończ. - odp.ogniowa 30min. atest | kpl | 1
35 | Drzwi wewn.pełne 0,70x2,08 harmonijkowe, fabr. wykończone | kpl | 1
36 | Drzwi zewnętrze | m2 | 4.83
37 | Dyble | szt | 584.16
38 | Dyble plastikowe "z grzybkami" | szt | 978.5402
39 | Elementy dachowe z blachy stalowej powlekanej, pas nadrynnowy 2,5 m, powłoka poliester standard | szt | 9.5824
40 | Farba emulsyjna wewnętrzna-biała | dm3 | 169.9097
41 | Farba olejna do gruntowania | dm3 | 1.338
42 | Farba olejna nawierzchniowa | dm3 | 1.304
43 | Folia kubełkowa | m2 | 35.6454
44 | Folia polietylenowa | m2 | 268.7989
45 | Folia polietylenowa zbrojona dachowa | m2 | 260.2847
46 | Gaz propanowo-butanowy płynny | kg | 25.8962
47 | Gąsior podstawowy z klamrą do dachówki Marsylki, naturalna czerwień | szt | 80
48 | Gips budowlany szpachlowy w opakowaniu 40kg | t | 0.17137
49 | Gwoździe budowlane | kg | 94.2272
50 | Gwoździe budowlane ocynkowane | kg | 37.4386
51 | Gwoździe specjalne z łbem uszczelniającym | szt | 77.49
52 | Klamry ciesielskie | kg | 100.1564
53 | Klej agresywny do PCW | kg | 0.10402
54 | Klej kostny | kg | 1.133
55 | Klej winylowy Ponilent N | kg | 25.5092
56 | Kolana do rur spustowych PCW "Gamrat" 110mm | szt | 8
57 | Kołki do wstrzeliwania | szt | 285.4667
58 | Kołnierze okien dachowych do pokryć falistych 78x140cm | szt | 2
59 | Kostka brukowa betonowa gr.6cm szara | m2 | 34.883
60 | Kotwy | szt | 267.4594
61 | Kratki wentylacyjne z PCW 14x14cm bez żaluzji | szt | 4
62 | Kratki wentylacyjne z PCW 14x21cm z żaluzją | szt | 6
63 | Krawędziaki iglaste wymiarowe nasycone kl.II | m3 | 7.5395
64 | Kształtowniki profilowane C-75x0,60 | m | 144.1396
65 | Kształtowniki profilowane CD-60/27 | m | 212.5606
66 | Kształtowniki profilowane U-75x0,60 | m | 53.4371
67 | Kształtowniki profilowane UD-28/27 | m | 44.7496
68 | Lakier do drewna XYLADEKORM | dm3 | 10.015
69 | Lepik asfaltowy na zimno "Abizol DM" | kg | 69.0457
70 | Listwa stykowa uszczelniająca | m | 30.996
71 | Listwy z drewna liściastego - bukowe | m | 130.9663
72 | Łaty iglaste nasycone kl.II 50x40mm | m3 | 2.1624
73 | Ława kominiarska | m | 1
74 | Łączniki krzyżowe lj 60/60 | szt | 170.0485
75 | Łączniki wzdłużne lw 60/110 | szt | 42.5121
76 | Masa asfaltowa | kg | 12.0875
77 | Masa szpachlowa Rigidur, opak. 5 kg | kg | 679.794
78 | Mieszanka żwirowo-piaskowa | m3 | 18.0122
79 | Nasada wentylacyjna z bl.powlekanej d=150mm | kpl | 5
80 | Obejma rury spustowej GAMRAT śr.110mm | szt | 8.88
81 | Obrzeża betonowe 50x8cm | m | 39.372
82 | Obrzeże trawnikowe 50-75x20x6cm szare | m | 26.4894
83 | Okna dachowe z szybą zespoloną, sosnowe o wym.78x140cm | szt | 2
84 | Okna z PCW | m2 | 9.63
85 | Ościeżnice drzwiowe fabr.wykończone | m | 61.72
86 | Palisada, kolor czerwony, grafit, brąz, kwadratowa | szt | 35.292
87 | Panele podłogowe | m2 | 117.4181
88 | Papa asfaltowa na folii aluminiowej 9/800 | m2 | 0.4485
89 | Papa asfaltowa na tekturze izolacyjna 400 | m2 | 8.245
90 | Papa zgrzewalna niemodyfikowana TOP-BIT PF podkładowa na włókninie poliestrowej | m2 | 298.6072
91 | Parapety z płyty wiórowej wodoodp. frezowane szer. 23cm | m | 8.8
92 | Pianka podpodłogowa gr. 3mm | m2 | 124.1922
93 | Pianka poliuretanowa - opakowanie ciśn. | dm3 | 18.0358
94 | Piasek | m3 | 2.8253
95 | Płytki - terakota GRES 30x30cm | m2 | 13.8819
96 | Płytki ceramiczne podłogowe 10x10cm | m2 | 3.2239
97 | Płytki ceramiczne podłogowe 30x30cm | m2 | 51.8471
98 | Płytki ceramiczne ścienne 20x25cm | m2 | 56.0438
99 | Płytki klinkierowe 25x12x2,5cm | m2 | 11.046
100 | Płyty bud. OSB2 o krawędziach prostych gr. 12mm | m3 | 0.00546
101 | Płyty gipsowo-kartonowe gr.15mm ognioodp. | m2 | 117.4677
102 | Płyty gipsowo-kartonowe ognioochronne 12,5mm | m2 | 130.3584
103 | Płyty gipsowo-kartonowe wodo i ognioochronne 12,5mm | m2 | 14.4843
104 | Płyty styropianowe samogasnące frezowane odm.15 | m3 | 31.3147
105 | Płyty styropianowe samogasnące frezowane odm.20 | m3 | 16.3146
106 | Płyty z wełny mineralnej - poddasza 50mm | m2 | 17.4741
107 | Płyty z wełny mineralnej - poddasza 120mm | m2 | 1.029
108 | Płyty z wełny mineralnej - poddasza 200mm | m2 | 123.6711
109 | Płyty z wełny mineralnej - ściany działowe 80mm | m2 | 73.8276
110 | Podokienniki z blachy stalowej powlekanej szer. 25cm | m | 10
111 | Pręty zbrojeniowe gładkie 8-14mm | t | 0.061366
112 | Pręty zbrojeniowe gładkie 6mm | t | 0.19138
113 | Pręty zbrojeniowe żebrowane 8-14mm | t | 1.8023
114 | Pręty zbrojeniowe żebrowane 16mm i większe | t | 0.02856
115 | Przewody wentylacyjne SPIRO 150mm | m2 | 9.985
116 | Pustaki spalinowe ceramiczne 19x19x24cm | szt | 48.38
117 | Rozcieńczalnik | dm3 | 1.312
118 | Roztwór asfaltowy do gruntowania "Abizol R" | kg | 41.2797
119 | Roztwór asfaltowy izolacyjny "Abizol P" | kg | 32.248
120 | Rury spustowe PCW Gamrat 110mm | m | 17.9376
121 | Rynna dachowa z PCW śr.125mm "Gamrat" | m | 23.052
122 | Rynnowy lej spustowy GAMRAT rozm.125mm | szt | 4
123 | Siatka o oczku 10x10cm - pręty zgrzewane z drutu d=3mm | m2 | 166.9618
124 | Siatka o oczku 10x10cm - pręty zgrzewane z drutu d=6mm | m2 | 22.7858
125 | Siatka powierzchniowa z włókna szklanego, szerok. 1 m, rolka 50 m | m | 292.7144
126 | Silikon akrylowy | szt | 1.7
127 | Silikon dekarski | szt | 1.512
128 | Skrzydła drzwiowe płytowe fabr.wykończ. szklone | m2 | 22.348
129 | Słupki drewniane d=70mm | m3 | 0.0013601
130 | Stopnie kominiarskie aluminiowe | szt | 4
131 | Stopnie schodowe z drewna bukowego | m2 | 8.393
132 | Środek impregn.i grzybobój.solny "FOBOS M-2" | kg | 4.3083
133 | Śruby M8x 50mm kpl | kg | 4.6929
134 | Taśma spoinowa z włókna szklanego | m | 366.8253
135 | Tłuczeń do nawierzchni drogowych sortowany 31,5-63,0mm | t | 21.6582
136 | Uchwyty do rur d=150mm | szt | 5.0923
137 | Uchwyty do rynny PCW "Gamrat" - 125mm | szt | 45.2
138 | Wkręty do blach samogwintujące | szt | 4878.7894
139 | Wyłaz dachowy o wym. 0,80x0,80m | kpl | 1
140 | Wyłaz stropowy 0,80x0,80m | szt | 1
141 | Zamknięcie kalenicy końcowe (płytka) do dachówki Marsylki, naturalna czerwień | szt | 1
142 | Zamknięcie kalenicy początkowe (płytka) do dachówki Marsylki, naturalna czerwień | szt | 3
143 | Zaprawa cementowa M 7 | m3 | 0.46658
144 | Zaprawa cementowa M 12 | m3 | 8.8146
145 | Zaprawa cementowo-wapienna M 2 | m3 | 8.5762
146 | Zaprawa cementowo-wapienna M 4 | m3 | 0.006552
147 | Zaprawa cementowo-wapienna M 7 | m3 | 5.0874
148 | Zaprawa klejowa CERESIT CT 85 - sucha mieszanka | kg | 2787.403
149 | Zaprawa wapienna M 0,6 | m3 | 1.9145
150 | Złączka rury spustowej GAMRAT śr.110mm | szt | 4.2624
151 | Złączka rynnowa GAMRAT rozm.125mm | szt | 5.65
152 | Żwirek filtracyjny | m3 | 4.7498