## Zestawieniemateriałów
Zestawienie materiałów “Dom w orchideach 2”
Lp. | Nazwa | Jm | Ilość
1. | Bale iglaste obrzynane wymiarowe nasycone gr.50-100mm kl.II | m3 | 0.092
2. | Balustrady stalowe | kg | 135
3. | Balustrady z drewna bukowego | m | 6.5
4. | Belki stropowe żelbetowe prefabrykowane kratownicowe Teriva | m | 268.2
5. | Benzyna do lakierów | dm3 | 0.457
6. | Beton zwykły B-15 | m3 | 18.787
7. | Beton zwykły B-20 | m3 | 64.711
8. | Blacha stalowa płaska 0,50mm z powłoką z poliestru | m2 | 40.528
9. | Bramy garażowe HORMANN EcoTherm stalowe, segmentowe z układem sprężyn naciągowych, ocieplane z przetłoczeniami poziomymi, z prowadzeniem Z | m2 | 10.12
10. | Cegła ceramiczna pełna kl.150 | szt | 2252.425
11. | Cegła klinkierowa 25x12x6,5cm kl.350 | szt | 486.164
12. | Cegła kratówka K-3 kl.100 | szt | 480.957
13. | Cegła POROTHERM 25,0x37,5x23,8cm P+W | szt | 2623.473
14. | Cement hutniczy CEM III 32,5 (daw.35) workowany 50kg | t | 0.005
15. | Ceresit CE 35 Super spoina szeroka, biała, szara, opak. 5 kg | kg | 100.231
16. | Ceresit CE 40 aquastatic spoina elastyczna biała, szara, opak. 2 kg | kg | 43.672
17. | Ceresit CM 117 "flex" zaprawa klejowa do układania płytek - uelastyczniona, opak. 25 kg | kg | 1860.27
18. | Ceresit CM 17 zaprawa klejowa "flexibel" do układania płytek - uelastyczniona, opak. 5 kg | kg | 337.123
19. | Ceresit CT 16 farba do gruntowania ścian i tynków gruntująca na bazie żywic syntetycznych, biała, opak. 5 dm3 | dm3 | 49.13
20. | Ceresit CT 17 głęboko penetrujący, opak. 10 dm3 | dm3 | 40.781
21. | Ceresit CT 190 WM zaprawa klejowa do dociepleń z wełny mineralnej, opak. 25 kg | kg | 104.544
22. | Ceresit CT 36 tynk strukturalny, biały, opak. 25 kg | kg | 578.379
23. | Ceresit CU 23 klej wodoszczelny do układania płytek, elastyczny, opak. 10 kg | kg | 49.567
24. | Dachówka ceramiczna Marsylka, standardowa (12,1-13,1 szt.), naturalna czerwień | szt | 4082.682
25. | Dachówka ceramiczna Marsylka, szczytowa lewa i prawa, naturalna czerwień | szt | 63.297
26. | Denko rynnowe PCW "Gamrat" - 150mm | szt | 16
27. | Deski boazeryjne z drewna iglastego szer. ponad 6cm | m2 | 59.983
28. | Deski iglaste obrzynane kl.III 19-25mm | m3 | 1.9
29. | Deski iglaste obrzynane kl.III 28-45mm | m3 | 4.481
30. | Deski iglaste obrzynane nasycone kl.III 19-25mm | m3 | 1.95
31. | Drewno na stemple budowlane | m3 | 0.575
32. | Drewno opałowe | kg | 924.965
33. | Drut stalowy miękki 1-1,8mm | kg | 36.127
34. | Drut stalowy miękki ocynkowany d=1,2mm | kg | 1.342
35. | Drzwi balkonowe z PCW | m2 | 16.99
36. | Drzwi wewn. 0,80x2,0 fabr.wykończ. - odp.ogniowa 30min. atest | kpl | 1
37. | Drzwi wewn.szklone 1,20x2,08m rozsuwane, fabr. wykończone | kpl | 1
38. | Drzwi zewnętrze | m2 | 2.53
39. | Dyble | szt | 616.32
40. | Dyble plastikowe "z grzybkami" | szt | 1035.241
41. | Farba emulsyjna wewnętrzna-biała | dm3 | 249.624
42. | Farba ftalowa miniowa 60% do gruntowania przeciwrdzewna | dm3 | 9.063
43. | Farba olejna do gruntowania | dm3 | 0.6
44. | Farba olejna nawierzchniowa | dm3 | 0.6
45. | Folia kubełkowa | m2 | 61.031
46. | Folia polietylenowa | m2 | 450.886
47. | Folia polietylenowa zbrojona dachowa | m2 | 431.562
48. | Gaz propanowo-butanowy płynny | kg | 1.245
49. | Gąbka pod panele | m2 | 202.934
50. | Gąsior podstawowy z klamrą do dachówki Marsylki, naturalna czerwień | szt | 225
51. | Gips szpachlowy, opak. 25 kg | kg | 256.648
52. | Gwoździe budowlane | kg | 193.055
53. | Gwoździe specjalne z łbem uszczelniającym | szt | 132.675
54. | Klamry ciesielskie | kg | 156.18
55. | Klej agresywny do PCW | kg | 0.229
56. | Klej kostny | kg | 1.954
57. | Klej winylowy Ponilent N | kg | 43.161
58. | Kolana do rur spustowych PCW "Gamrat" 125mm | szt | 10
59. | Kołki do wstrzeliwania | szt | 413.937
60. | Kołki rozporowe plastykowe | szt | 236.16
61. | Kołnierze okien dachowych do pokryć falistych 66x120cm | szt | 2
62. | Kołnierze okien dachowych do pokryć falistych 78x120cm | szt | 4
63. | Kołnierze okien dachowych do pokryć falistych 78x160cm | szt | 2
64. | Konstrukcje stalowe | t | 1.846
65. | Kostka brukowa betonowa gr.6cm szara | m2 | 45.68
66. | Kotwy | szt | 284.597
67. | Kratki wentylacyjne z PCW 14x14cm | szt | 8
68. | Kratki wentylacyjne z PCW 14x21cm z żaluzją | szt | 10
69. | Krawędziaki iglaste wymiarowe nasycone kl.II | m3 | 13.884
70. | Kształtka went.B/I 100-200 mm z bl.ocynk. | m2 | 5.262
71. | Kształtowniki profilowane C-75x0,60 | m | 209.007
72. | Kształtowniki profilowane CD-60/27 | m | 359.833
73. | Kształtowniki profilowane U-75x0,60 | m | 77.486
74. | Kształtowniki profilowane UD-28/27 | m | 75.754
75. | Lakier do drewna XYLADEKORM | dm3 | 11.425
76. | Lepik asfaltowy na gorąco | kg | 567.413
77. | Lepik asfaltowy na zimno "Abizol DM" | kg | 91.801
78. | Listwa stykowa uszczelniająca | m | 53.07
79. | Listwy z drewna iglastego | m | 84.23
80. | Listwy z drewna liściastego - bukowe | m | 214.003
81. | Łaty iglaste nasycone kl.II 40x40mm | m3 | 4.16
82. | Ława kominiarska | m | 1
83. | Łączniki krzyżowe lj 60/60 | szt | 287.867
84. | Łączniki stalowe | szt | 36.242
85. | Łączniki wzdłużne lw 60/110 | szt | 71.967
86. | Masa asfaltowa | kg | 21.56
87. | Mieszanka żwirowo-piaskowa | m3 | 31.431
88. | Narożnik rynnowy PCW "Gamrat" - 150mm | szt | 5
89. | Nasada wentylacyjna z bl.powlekanej d=150mm | kpl | 7
90. | Nasada wentylacyjna z bl.powlekanej d=220mm | kpl | 1
91. | Obejma rury spustowej GAMRAT śr.125mm | szt | 11.6
92. | Obrzeża betonowe 20x6cm | m | 41.341
93. | Obrzeża betonowe 50x8cm | m | 54.57
94. | Okapy z blachy powlekanej | m | 68.921
95. | Okna dachowe z szybą zespoloną, sosnowe o wym.66x120cm | szt | 2
96. | Okna dachowe z szybą zespoloną, sosnowe o wym.78x120cm | szt | 4
97. | Okna dachowe z szybą zespoloną, sosnowe o wym.78x160cm | szt | 2
98. | Okna z PCW | m2 | 22.35
99. | Ościeżnice drzwiowe fabr.wykończone | m | 71.34
100. | Panele podłogowe | m2 | 191.864
101. | Papa asfaltowa na tekturze izolacyjna 400 | m2 | 466.428
102. | Papa polimerowo-asfaltowa na osnowie z włókniny poliestrowej | m2 | 14.696
103. | Parapety z płyty wiórowej wodoodp. frezowane szer. 25cm | m | 18.9
104. | Pianka poliuretanowa - opakowanie ciśn. | dm3 | 20.326
105. | Piasek | m3 | 6.262
106. | Płytki - terakota GRES 30x30cm | m2 | 6.476
107. | Płytki ceramiczne podłogowe 10x10cm | m2 | 5.868
108. | Płytki ceramiczne podłogowe 30x30cm | m2 | 105.274
109. | Płytki ceramiczne ścienne 20x25cm | m2 | 88.588
110. | Płytki klinkierowe 25x12x2,5cm | m2 | 67.311
111. | Płyty bud. OSB2 o krawędziach prostych gr. 12mm | m3 | 0.098
112. | Płyty drenażowe BOTAZIT DS 993 grub. 2cm | m2 | 2.338
113. | Płyty gipsowo-kartonowe gr.12,5mm ognioodp. | m2 | 170.737
114. | Płyty gipsowo-kartonowe gr.15mm ognioodp. | m2 | 198.855
115. | Płyty gipsowo-kartonowe wodo i ognioochronne 12,5mm | m2 | 30.13
116. | Płyty gipsowo-kartonowe zwykłe gr.12,5mm | m2 | 9.161
117. | Płyty styropianowe samogasnące frezowane odm.15 | m3 | 41.838
118. | Płyty styropianowe samogasnące odm.20 | m3 | 14.721
119. | Płyty z wełny mineralnej do doc. met.lek. such. 50mm | m2 | 7.088
120. | Płyty z wełny mineralnej do doc. met.lek. such. 100mm | m2 | 11.208
121. | Płyty z wełny mineralnej gr.50mm | m2 | 14.095
122. | Płyty z wełny mineralnej grub.12cm | m2 | 7.371
123. | Płyty z wełny mineralnej grub.20cm | m2 | 216.027
124. | Płyty z wełny mineralnej grub.8cm | m2 | 107.052
125. | Pręty zbrojeniowe gładkie 6mm | t | 0.37
126. | Pręty zbrojeniowe gładkie 8-14mm | t | 0.073
127. | Pręty zbrojeniowe żebrowane 8-14mm | t | 1.529
128. | Pręty zbrojeniowe żebrowane pow. 16mm | t | 0.303
129. | Przewód went.B/I do fi 200 mm z bl.ocynk. | m2 | 13.907
130. | Pustaki spalinowe ceramiczne 19x19x24cm | szt | 50.676
131. | Pustaki stropowe betonowe TERIVA I | szt | 903.964
132. | Rozcieńczalnik | dm3 | 1.497
133. | Roztwór asfaltowy do gruntowania "Abizol R" | kg | 91.989
134. | Roztwór asfaltowy izolacyjny "Abizol P" | kg | 18.562
135. | Rury spustowe z PCW d=125mm firmy GAMRAT | m | 23.432
136. | Rynna dachowa z PCW śr.150mm "Gamrat" | m | 66.32
137. | Rynnowy lej spustowy GAMRAT rozm.150mm | szt | 5
138. | Siatka o oczku 10x10cm - pręty zgrzewane z drutu d=3mm | m2 | 277.82
139. | Siatka o oczku 10x10cm - pręty zgrzewane z drutu d=6mm | m2 | 35.747
140. | Siatka z włókna szklanego | m2 | 287.444
141. | Silikon akrylowy | szt | 1.89
142. | Skrzydła drzwiowe płytowe fabr.wykończ. szklone | m2 | 24.12
143. | Słupki drewniane d=70mm | m3 | 0.002
144. | Stopnie kominiarskie aluminiowe | szt | 8
145. | Stopnie schodowe z drewna bukowego | m2 | 14.663
146. | Szpachlówka gipsowa z dodatkami farby emulsyjnej | kg | 1172.421
147. | Środek impregn.i grzybobój.solny "FOBOS M-2" | kg | 7.07
148. | Śruby M8x 50mm kpl | kg | 9.584
149. | Śruby zgrubne 6-kątne gwintowane kpl | kg | 5.353
150. | Taśma spoinowa z włókna szklanego | m | 559.075
151. | Tłuczeń do nawierzchni drogowych sortowany 31,5-63,0mm | t | 27.682
152. | Trójnik do gąsiora do dachówki Marsylki, naturalna czerwień | szt | 4
153. | Trzpienie stalowe | kg | 1.846
154. | Uchwyty do rur d=150mm | szt | 7.705
155. | Uchwyty do rynny PCW "Gamrat" - 150mm | szt | 130.04
156. | Wkręty do blach samogwintujące | szt | 7737.763
157. | Wyłaz dachowy o wym. 0,80x0,80m | kpl | 1
158. | Wyłaz stropowy 0,80x0,80m | szt | 1
159. | Zamknięcie kalenicy początkowe (płytka) do dachówki Marsylki, naturalna czerwień | szt | 5
160. | Zaprawa cementowa M 7 | m3 | 1.376
161. | Zaprawa cementowa M 12 | m3 | 13.631
162. | Zaprawa cementowo-wapienna M 2 | m3 | 12.174
163. | Zaprawa cementowo-wapienna M 4 | m3 | 0.015
164. | Zaprawa cementowo-wapienna M 7 | m3 | 6.237
165. | Zaprawa klejowa CERESIT CT 85 - sucha mieszanka | kg | 2781.67
166. | Zaprawa wapienna M 0,6 | m3 | 2.855
167. | Złączka rury spustowej GAMRAT śr.125mm | szt | 5.568
168. | Złączka rynnowa GAMRAT rozm.150mm | szt | 16.255
169. | Żwir 16/32 | m3 | 5.059